## Gips-kartonski
Prilog I. Troškovnik
Naručitelj: SVEUČILIŠTE JURJA DOBRILE U PULI, Zagrebačka 30, 52 100 PULA
Predmet nabave: Gips-kartonski radovi na rekonstrukciji zgrade "ex radiologija"
Evidencijski broj nabave: 98-2023-JN
u EUR
REDNI BROJ | OPIS STAVKE | JED. MJERE | KOLIČINA | JEDINIČNA CIJENA | CIJENA
A | PRENAMJENA DIJELA PRIZEMLJA ZGRADE "EX INTERNA" OB PULA
XI | GIPS-KARTONSKI RADOVI
1. | Izrada pregradnog GK zid d = 12,5 cm sa vlagootpornim pločama
Nabava, dobava materijala te izrada pregradnih GK zidova visine do 450 cm, debljine d = 12,5 cm vlagootpornim H13 gipskartonskim pločama po sustavu kao "Knauf", a izvodi se na slijedeći način: montaža pocinčane metalne podkonstrukcije od UD i CW profila d = 7,5 cm na čiju se površinu na mjestu pričvršćenja za pod, zid ili strop lijepi samoljepiva spužvasta traka, montaža dva sloja (2x1,25 cm) vlagootpornih H13 GK ploča debljine d = 1,25 cm, montaža sloja kamene vune proizvođača kao Knauf Insulation tip TW debljine 8 cm, montaža dva sloja (2x1,25 cm) vlagootpornih H13 GK ploča debljine d = 1,25 cm, bandažiranje i zapunjavanje sljubnica te gletanje spojeva na oba sloja GK ploča masom otpornom na vlagu, brušenje površine nakon potrebnog sušenja sa otprašivanjem i premazivanjem sa grund premazom. U jediničnu cijenu uključen sav potreban rad, osnovni, pomoćni i spojni materijal do potpune gotovosti zida spremnog za slijedeću fazu izvođenja radova. GK ploče na koje se lijepe keramičke pločice gletaju se sa K2, a one koje se boje gletaju se sa K3 što je sadršano u cijeni. GK ploče se u uglovima preklapaju u punoj debljini, a njihov spoj se obvezno fugira sa akrilnim kitom u bijeloj boji od proizvođača kao Ramsauer nakon što je površina grundirana. Zidove izvoditi strogo vertikalno i pod pravim kutom, a sve prostorije izvesti u vinkl sa jednakim stranicama po dužini i po širini. Obračun po m2 stvarno izvedene površine zida sve do pune gotovosti. Oznaka zida GK 6 i 6a.
|  | m2 | 91 |  | 0
2. | Izrada ojačanja oko vrata i geberita sa UA 75 profilima
Nabava, dobava materijala te izrada ojačanja oko vrata i podžuknih geberit elemenata sa UA 75 profilima dužine do 450 cm koji idu od poda do stropa i koji su iznad vrata međusovno povezani. Profili se za konstrukciju spajaju originalnim veznim priborom. Obračun po komadu stvarno ugrađenog UA 75 profila sve do pune gotovosti.
|  | kom | 14 |  | 0
3. | Izrada pregradnog GK zid d = 12,5 cm sa običnim pločama
Nabava, dobava materijala te izrada pregradnih GK zidova visine do 450 cm, debljine d = 12,5 cm običnim A13 gipskartonskim pločama po sustavu kao "Knauf", a izvode se na slijedeći način: montaža pocinčane metalne podkonstrukcije od UD i CW profila d = 7,5 cm na čiju se površinu na mjestu pričvršćenja za pod, zid ili strop lijepi samoljepiva spužvasta traka, montaža dva sloja (2x1,25 cm) običnih A13 GK ploča debljine d = 1,25 cm, montaža sloja kamene vune proizvođača kao Knauf insulation tip TW debljine 8 cm, montaža dva sloja (2x1,25 cm) običnih A13 GK ploča debljine d = 1,25 cm, bandažiranje i zapunjavanje sljubnica te gletanje spojeva na oba sloja GK ploča, brušenje površine nakon potrebnog sušenja sa otprašivanjem i premazivanjem sa grund premazom. U jediničnu cijenu uključen sav potreban rad, osnovni, pomoćni i spojni materijal do potpune gotovosti zida spremnog za slijedeću fazu izvođenja radova. GK ploče koje se boje gletaju se sa K3 što je sadršano u cijeni. GK ploče se u uglovima preklapaju u punoj debljini, a njihov spoj se obvezno fugira sa akrilnim kitom u bijeloj boji od proizvođača kao Ramsauer nakon što je površina grundirana. Zidove izvoditi strogo vertikalno i pod pravim kutom, a sve prostorije izvesti u vinkl sa jednakim stranicama po dužini i po širini. Obračun po m2 stvarno izvedene površine zida sve do pune gotovosti. Oznaka zida GK 5.
|  | m2 | 39 |  | 0
4. | Izrada pregradnog GK zid d = 15 cm sa običnim pločama
Nabava, dobava materijala te izrada pregradnih GK zidova visine do 450 cm, debljine d = 15 cm običnim A13 gipskartonskim pločama po sustavu kao "Knauf", a izvode se na slijedeći način: montaža pocinčane metalne podkonstrukcije od UD i CW profila d = 10 cm, ukupna debljina podkonstrukcije 10 cm na čiju se površinu na mjestu pričvršćenja za pod, zid ili strop lijepi samoljepiva spužvasta traka, montaža dva sloja (2x1,25 cm) običnih A13 GK ploča debljine d = 1,25 cm, montaža jednog sloja kamene vune proizvođača kao Knauf Insulation tip TW debljine 10 cm, montaža dva sloja (2x1,25 cm) običnih A13 GK ploča debljine d = 1,25 cm, bandažiranje i zapunjavanje sljubnica te gletanje spojeva na oba sloja GK ploča, brušenje površine nakon potrebnog sušenja sa otprašivanjem i premazivanjem sa grund premazom. U cijenu uključen sav potreban rad, osnovni, pomoćni i spojni materijal do potpune gotovosti zida spremnog za slijedeću fazu izvođenja radova. GK ploče se u uglovima preklapaju u punoj debljini, a njihov spoj se obvezno fugira sa akrilnim kitom u bijeloj boji od proizvođača kao Ramsauer nakon što je površina grundirana. GK zidovi koji se boje gletaju se sa K3 što je sadršano u cijeni. Zidove izvoditi strogo vertikalno i pod pravim kutom, a sve prostorije izvesti u vinkl sa jednakim stranicama po dužini i po širini. Obračun po m2 stvarno izvedene površine zida sve do pune gotovosti. Oznaka zida GK 10.
|  | m2 | 112 |  | 0
5. | Izrada ojačanja oko vrata sa UA 100 profilima
Nabava, dobava materijala te izrada ojačanja oko vrata sa UA 100 profilima dužine do 450 cm koji idu od poda do stropa i koji su iznad vrata međusovno povezani. Profili se za konstrukciju spajaju originalnim veznim priborom. Obračun po komadu stvarno ugrađenog UA 100 profila sve do pune gotovosti.
|  | kom | 16 |  | 0
6. | Izrada pregradnog GK zid d = 10 cm sa vlagootpornim pločama
Nabava, dobava materijala te izrada pregradnih GK zidova visine do 450 cm, debljine d = 10 cm vlagootpornim H13 gipskartonskim pločama po sustavu kao "Knauf", a izvode se na slijedeći način: montaža pocinčane metalne podkonstrukcije od UD i CW profila d = 5 cm na čiju se površinu na mjestu pričvršćenja za pod, zid ili strop lijepi samoljepiva spužvasta traka, montaža dva sloja (2x1,25 cm) vlagootpornih H13 GK ploča debljine d = 1,25 cm, montaža jednog sloja kamene vune proizvođača kao Knauf Insulation tip TW debljine 5 cm, montaža dva sloja (2x1,25 cm) vlagootpornih H13 GK ploča debljine d = 1,25 cm, bandažiranje i zapunjavanje sljubnica te gletanje spojeva na oba sloja GK ploča, brušenje površine nakon potrebnog sušenja sa otprašivanjem i premazivanjem sa grund premazom. U cijenu uključen sav potreban rad, osnovni, pomoćni i spojni materijal do potpune gotovosti zida spremnog za slijedeću fazu izvođenja radova. GK ploče se u uglovima preklapaju u punoj debljini, a njihov spoj se obvezno fugira sa akrilnim kitom u bijeloj boji od proizvođača kao Ramsauer nakon što je površina grundirana. GK zidovi na koje se lijepe keramičke pločice gletaju se sa K2, a koji se boje gletaju se sa K3 što je sadršano u cijeni. Zidove izvoditi strogo vertikalno i pod pravim kutom, a sve prostorije izvesti u vinkl sa jednakim stranicama po dužini i po širini. Obračun po m2 stvarno izvedene površine zida sve do pune gotovosti. Oznaka zida GK 11.
|  | m2 | 39 |  | 0
7. | Izrada pregradnog GK zid d = 10 cm sa običnim pločama
Nabava, dobava materijala te izrada pregradnih GK zidova visine do 450 cm, debljine d = 10 cm, običnim A13 gipskartonskim pločama po sustavu kao "Knauf", a izvode se na slijedeći način: montaža pocinčane metalne podkonstrukcije izrađene od UD i CW profila d = 5 cm, na čiju se površinu na mjestu pričvršćenja za pod, zid ili strop lijepi samoljepiva spužvasta traka, montaža dva sloja (2x1,25 cm) običnih A13 GK ploča debljine d = 1,25 cm, montaža jednog sloja kamene vune proizvođača kao Knauf Insulation tip TW debljine 5 cm, montaža dva sloja (2x1,25 cm) običnih A13 GK ploča debljine d = 1,25 cm, bandažiranje i zapunjavanje sljubnica te gletanje spojeva na oba sloja GK ploča masom otpornom na vlagu, brušenje površine nakon potrebnog sušenja sa otprašivanjem i premazivanjem sa grund premazom. GK zidovi koji se boje gletaju se sa K3 što je sadršano u cijeni. U jediničnu cijenu uključen sav potreban rad, osnovni, pomoćni i spojni materijal do potpune gotovosti zida spremnog za slijedeću fazu izvođenja radova. GK ploče se u uglovima preklapaju u punoj debljini, a njihov spoj se obvezno fugira sa akrilnim kitom u bijeloj boji od proizvođača kao Ramsauer nakon što je površina grundirana. Zidove izvoditi strogo vertikalno i pod pravim kutom, a sve prostorije izvesti u vinkl sa jednakim stranicama po dužini i po širini. Obračun po m2 stvarno izvedene površine zida sve do pune gotovosti. Oznaka zida GK 2 i 3.
|  | m2 | 7 |  | 0
8. | Izrada ojačanja oko vrata sa UA 50 profilima
Nabava, dobava materijala te izrada ojačanja oko vrata sa UA 50 profilima dužine do 450 cm koji idu od poda do stropa i koji su iznad vrata međusovno povezani. Profili se za konstrukciju spajaju originalnim veznim priborom. Obračun po komadu stvarno ugrađenog UA 50 profila sve do pune gotovosti.
|  | kom | 6 |  | 0
9. | Izrada spuštenog stropa h=280 do 340 cm sa vlagootpornim pločama
Nabava, dobava materijala te izrada spuštenog stropa od vlagootpornih H13 gipskartonskih ploča u prostorijama sanitarija, bez vidljivih spojeva, izrađenog na metalnoj podkonstrukciji sa potrebnim ovjesom (visina spuštanja od 100 do 160 cm na najnižoj točki ab ploče). Spušteni strop se izvodi na visini od 280 do 340 cm od gotovog poda. Oblaganje se obavlja vlagootpornim H13 pločama debljine d = 1,25 cm. U stropu ostaviti sve potrebne otvore i prodore za ugradnju rasvjetnih tijela, ventilacije i sl., što je uključeno u jediničnu cijenu. Sve spojeve ploča bandažirati i gletati. U jediničnu cijenu uključeni sav potreban rad, spojni materijal, brušenje površine nakon potrebnog sušenja sa otprašivanjem i premazivanjem sa grund premazom, sve izvedeno do potpune gotovosti spuštenog stropa spremnog za slijedeću fazu izvođenja. S obzirom da se strop izvodi sa vertikalnom blendom, na spojevima se ugrađuje završna aluminijska lajsna. Vertikalna blenda od GK ploča je visine 60 cm. Spoj GK spuštenog stropa sa GK ili žbukanim zidom se obvezno fugira sa akrilnim kitom u bijeloj boji od proizvođača kao Ramsauer nakon što je površina grundirana. Strop izvesti posve ravno i horizontalno i gletan sa K3. Obračun po m2 stvarno izvedene površine stropa sve do pune gotovosti.
| a) spušteni strop | m2 | 15 |  | 0
| b) vertikalna blenda visine 60 cm | m' | 1 |  | 0
10. | Izrada spuštenog stropa h=280 do 340 cm sa običnim pločama
Nabava, dobava materijala te izrada spuštenog stropa od običnih A13 gipskartonskih ploča u prostorima garderoba i servera, bez vidljivih spojeva, izrađenog na metalnoj podkonstrukciji sa potrebnim ovjesom (visina spuštanja od 100 do 160 cm na najnižoj točki ab ploče). Spušteni strop se izvodi na visini od 280 do 340 cm od gotovog poda. Oblaganje se obavlja običnim A13 pločama debljine d = 1,25 cm. U stropu ostaviti sve potrebne otvore i prodore za ugradnju rasvjetnih tijela, klime, ventilacije i sl. Sve spojeve ploča bandažirati i gletati masom otpornom na vlagu. U jediničnu cijenu uključeni sav potreban rad, spojni materijal, brušenje površine nakon potrebnog sušenja sa otprašivanjem i premazivanjem sa grund premazom, sve izvedeno do potpune gotovosti spuštenog stropa spremnog za slijedeću fazu izvođenja. S obzirom da se strop izvodi sa vertikalnom blendom, na spojevima se ugrađuje završna aluminijska lajsna. Vertikalna blenda od GK ploča je visine 60 cm. Spoj GK spuštenog stropa sa GK ili žbukanim zidom se obvezno fugira sa akrilnim kitom u bijeloj boji od proizvođača kao Ramsauer nakon što je površina grundirana. Strop izvesti posve ravno i horizontalno i gletan sa K3. Obračun po m2 stvarno izvedene površine spuštenog stropa sve do pune gotovosti.
| a) spušteni strop | m2 | 23 |  | 0
| b) vertikalna blenda visine 60 cm | m' | 2 |  | 0
11. | Izrada spuštenog stropa h=350 cm sa običnim pločama
Nabava, dobava materijala te izrada spuštenog stropa od običnih A13 gipskartonskih ploča u svim prostorima osim prostorije 1.1 kongresna dvorana i 1.15 dvorana, bez vidljivih spojeva, izrađenog na metalnoj podkonstrukciji sa potrebnim ovjesom (visina spuštanja od 90 do 130 cm na najnižoj točki ab ploče). Spušteni strop se izvodi na visini od 350 cm od gotovog poda. Oblaganje se obavlja običnim A13 pločama debljine d = 1,25 cm. U stropu ostaviti sve potrebne otvore i prodore za ugradnju rasvjetnih tijela, klime, ventilacije i sl. što je sadržano u jediničnoj cijeni. Sve spojeve ploča bandažirati i gletati masom otpornom na vlagu. U jediničnu cijenu uključeni sav potreban rad, spojni materijal, brušenje površine nakon potrebnog sušenja sa otprašivanjem i premazivanjem sa grund premazom, sve izvedeno do potpune gotovosti spuštenog stropa spremnog za slijedeću fazu izvođenja. Spoj GK spuštenog stropa sa GK ili žbukanim zidom se obvezno fugira sa akrilnim kitom u bijeloj boji od proizvođača kao Ramsauer nakon što je površina grundirana. Strop izvesti posve ravno i horizontalno i gletan sa K3. Obračun po m2 stvarno izvedene površine spuštenog stropa sve do pune gotovosti.
|  | m2 | 162 |  | 0
12. | Izrada spuštenog stropa h=350 cm sa akustičnim pločama
Nabava, dobava materijala te izrada spuštenog stropa od mineralnih ploča u rasteru 600x600 mm u prostoriji 1.1 kongresna dvorana i 1.15 dvorana, bez vidljivih spojeva, izrađenog na metalnoj podkonstrukciji sa potrebnim ovjesom (visina spuštanja od 90 do 130 cm na najnižoj točki ab ploče). Spušteni strop se izvodi na visini od 350 cm od gotovog poda. Oblaganje se obavlja akustičnim pločama debljine d = 1,25 cm. U stropu ostaviti sve potrebne otvore i prodore za ugradnju rasvjetnih tijela, klime, ventilacije i sl. što je sadržano u jediničnoj cijeni. Sve spojeve ploča bandažirati i gletati masom otpornom na vlagu. U jediničnu cijenu uključeni sav potreban rad, spojni materijal, brušenje površine nakon potrebnog sušenja sa otprašivanjem i premazivanjem sa grund premazom, sve izvedeno do potpune gotovosti spuštenog stropa spremnog za slijedeću fazu izvođenja. Spoj GK spuštenog stropa sa GK ili žbukanim zidom se obvezno fugira sa akrilnim kitom u bijeloj boji od proizvođača kao Ramsauer nakon što je površina grundirana. Strop izvesti posve ravno i horizontalno. Obračun po m2 stvarno izvedene površine spuštenog stropa sve do pune gotovosti.
|  | m2 | 153 |  | 0
13. | Zatvaranje otvora u postojećim zidovima sa običnim GK pločama d = 10 cm
Nabava, dobava materijala te zatvaranje otvora u postojećim zidovima sa GK zidom visine do 240 cm, debljine d = 10 cm, običnim A13 gipskartonskim pločama po sustavu kao "Knauf", a izvode se na slijedeći način: montaža pocinčane metalne podkonstrukcije izrađene od UD i CW profila d = 5 cm, na čiju se površinu na mjestu pričvršćenja za pod, zid ili strop lijepi samoljepiva spužvasta traka, montaža dva sloja (2x1,25 cm) običnih A13 GK ploča debljine d = 1,25 cm, montaža jednog sloja kamene vune proizvođača kao Knauf Insulation tip TW debljine 5 cm, montaža dva sloja (2x1,25 cm) običnih A13 GK ploča debljine d = 1,25 cm, bandažiranje i zapunjavanje sljubnica te gletanje spojeva na oba sloja GK ploča masom otpornom na vlagu, brušenje površine nakon potrebnog sušenja sa otprašivanjem i premazivanjem sa grund premazom. GK zidovi koji se boje gletaju se sa K3 što je sadršano u cijeni. U jediničnu cijenu uključen sav potreban rad, osnovni, pomoćni i spojni materijal do potpune gotovosti zida spremnog za slijedeću fazu izvođenja radova. GK ploče se u uglovima preklapaju u punoj debljini, a njihov spoj se obvezno fugira sa akrilnim kitom u bijeloj boji od proizvođača kao Ramsauer nakon što je površina grundirana. Zidove izvoditi strogo vertikalno i pod pravim kutom, a sve prostorije izvesti u vinkl sa jednakim stranicama po dužini i po širini. Obračun po m2 stvarno izvedene površine zida sve do pune gotovosti. Oznaka zida GK 12.
|  | m2 | 5 |  | 0
14. | Oblaganje Geberit elemenata vlagootpornim pločama
Nabava, dobava materijala te izrada obloge na Geberit elementima u sanitarnim prostorima sa vlagootpornim H13 gips kartonskim pločama debljine d = 1,25 cm na metalnoj podkonstrukciji koja je postavljena na osnom razmaku cca 30 cm, sa ispunom termoizolacijom od kamene vune proizvođača kao Knauf Insulation tip TW debljine d = 80 mm. GK ploče međusobno spajati prema uputi proizvođača. U oblozi zida ostaviti sve potrebne otvore i prodore za ugradnju razvodnih kutija, slavina i sl. što je uključeno u jediničnoj cijenu. Sve spojeve ploča bandažirati i gletati masom otpornom na vlagu. U jediničnoj cijenu uključeni sav potreban rad, spojni materijal, brušenje površine nakon potrebnog sušenja sa otprašivanjem i premazivanjem sa grund premazom, sve izvedeno do potpune gotovosti obloge zida spremne za slijedeću fazu izvođenja. GK obloga na koju se postavljaju keramičke pločice gleta se sa K2 što je sadršano u jediničnoj cijeni. Oblogu izvoditi strogo vertikalno i pod pravim kutom, a sve prostorije izvesti u vinkl sa jednakim stranicama po dužini i po širini. Obračun po m2 stvarno izvedene površine obloženog zida sve do pune gotovosti. Oznaka zida GK 3, 8 i Z5.
|  | m2 | 7 |  | 0
15. | Izrada GK obloge oko instalacija
Nabava, dobava materijala te izrada obloge na mjestima potrebnog zatvaranja instalacija debljine d = 1,25 cm. GK ploče se ugrađuju pomoću podkonstrukcije. GK ploče međusobno spajati vijcima prema uputi proizvođača. U oblozi zida ostaviti sve potrebne otvore i prodore za ugradnju razvodnih kutija i sl. što je uključeno u jediničnu cijenu. Potrebno je sve precizno izraditi i pod pravim kutom u odnosu na zid. Sve spojeve ploča bandažirati i gletati masom. U jediničnoj cijenu uključeni sav potreban rad, spojni materijal, brušenje površine nakon potrebnog sušenja sa otprašivanjem i premazivanjem sa grund premazom, sve izvedeno do potpune gotovosti obloge zida spremne za slijedeću fazu izvođenja. Oblogu izvoditi strogo vertikalno i pod pravim kutom, a sve prostorije izvesti u vinkl sa jednakim stranicama po dužini i po širini, gletatu sa K3. Obračun po m2 stvarno izvedene površine obloge sve do pune gotovosti.
|  | m2 | 8 |  | 0
16. | Izrada revizionih otvora
Dobava materijala i ugradba revizionih otvora proizvođača kao Knauf tio Alu star sa gipsanom pločom u gips kartonskom zidu ili stropu. Dimenzije revizionih otvora prema projektu. Revizioni otvor nakon ugradnje mora biti potpuno nevidljiv. Potrebno je obraditi i završno zagladiti sve spojeve oko revizionih otvora. Obračun po komadu stvarno ugrađenih revizionih otvora sve do pune gotovosti.
| a) revizioni otvor 20x20 cm, | kom | 1 |  | 0
| b) revizioni otvor 30x30 cm, | kom | 1 |  | 0
| c) revizioni otvor 40x40 cm, | kom | 1 |  | 0
| d) revizioni otvor 60x60 cm, | kom | 1 |  | 0
17. | Zatvaranje otvora u postojećem zidu sa PP GK pločama d = 12,5 cm
Nabava, dobava materijala te zatvaranje otvora oko vrata i prozora u postojećem zidu sa GK zidom visine do 300 cm, istake u prostoru do 10 cm, debljine d = 12,5 cm, protupožarnim DF13 gipskartonskim pločama po sustavu kao "Knauf", a izvode se na slijedeći način: nakon montaže novih vrata i prozora pristupa se montaži pocinčane metalne podkonstrukcije izrađene od UD i CW profila d = 7,5 cm, na čiju se površinu na mjestu pričvršćenja za pod, zid ili strop lijepi samoljepiva spužvasta traka, montaža dva sloja (2x1,25 cm) protupožarnih DF13 GK ploča debljine d = 1,25 cm, montaža jednog sloja kamene vune proizvođača kao Knauf Insulation tip TW debljine 8 cm, montaža dva sloja (2x1,25 cm) protupožarnih DF13 GK ploča debljine d = 1,25 cm, bandažiranje i zapunjavanje sljubnica te gletanje spojeva na oba sloja GK ploča masom otpornom na vlagu, brušenje površine nakon potrebnog sušenja sa otprašivanjem i premazivanjem sa grund premazom. Zid mora imati otpornost na požar F60-A. GK zidovi koji se boje gletaju se sa K3 što je sadršano u cijeni. U jediničnu cijenu uključen sav potreban rad, osnovni, pomoćni i spojni materijal do potpune gotovosti zida spremnog za slijedeću fazu izvođenja radova. GK ploče se u uglovima preklapaju u punoj debljini, a njihov spoj se obvezno fugira sa akrilnim kitom u bijeloj boji od proizvođača kao Ramsauer nakon što je površina grundirana. Zidove izvoditi strogo vertikalno i pod pravim kutom, a sve prostorije izvesti u vinkl sa jednakim stranicama po dužini i po širini. Obračun po m2 stvarno izvedene površine zida sve do pune gotovosti. Oznaka zida GK 7a.
|  | m2 | 14 |  | 0
18. | Izrada pregradnog GK zid d = 16 cm sa A13, H13 i DF13 pločama
Nabava, dobava materijala te izrada pregradnih GK zidova visine do 450 cm, debljine d = 16 cm A13, H13 i DF13 gipskartonskim pločama po sustavu kao "Knauf", a izvode se na slijedeći način: montaža duple pocinčane metalne podkonstrukcije od UD i CW profila d = 2 x 5 cm na razmaku od 1 cm, ukupna debljina podkonstrukcije 11 cm na čiju se površinu na mjestu pričvršćenja za pod, zid ili strop lijepi samoljepiva spužvasta traka, montaža dva sloja (2x1,25 cm) A13, H13 ili DF13 GK pločama debljine d = 1,25 cm, montaža dva sloja kamene vune proizvođača kao Knauf Insulation tip TW debljine 2 x 4 cm, montaža dva sloja (2x1,25 cm) običnih A13, H13 ili DF13 GK ploča debljine d = 1,25 cm, bandažiranje i zapunjavanje sljubnica te gletanje spojeva na oba sloja GK ploča, brušenje površine nakon potrebnog sušenja sa otprašivanjem i premazivanjem sa grund premazom. U cijenu uključen sav potreban rad, osnovni, pomoćni i spojni materijal do potpune gotovosti zida spremnog za slijedeću fazu izvođenja radova. GK ploče se u uglovima preklapaju u punoj debljini, a njihov spoj se obvezno fugira sa akrilnim kitom u bijeloj boji od proizvođača kao Ramsauer nakon što je površina grundirana. GK zidovi koji se boje gletaju se sa K2 i K3 što je sadršano u cijeni. Zidove izvoditi strogo vertikalno i pod pravim kutom, a sve prostorije izvesti u vinkl sa jednakim stranicama po dužini i po širini. Obračun po m2 stvarno izvedene površine zida sve do pune gotovosti. Oznaka zida GK 10.
|  | m2 | 65 |  | 0
XI | UKUPNO GIPS KARTONSKI RADOVI (bez PDV-a): |  |  |  | 0