## 1. P2, GRADEVINSKO-ZANATSKI
|  |  | jedinica mjere | količina | jedinična cijena | ukupno | Jednakovrijedan proizvod koji se nudi | Jednakovrijedna norma | stvarna količina | koeficijent
napomena: izabrani proizvodi u troškovniku su referentni. Ugrađeni proizvodi moraju biti jednakovrijedni izabranima.U troškovnicima navedena je oprema minimalnih karakteristika koja se traži. Ukoliko ponuditelj nudi jednakovrijedan proizvod potrebno je popunmiti stupac "jednakovrijedan proizvod" na način da se navede tehnička specifikacija, markai tip proizvoda koji se nudi. Ukoliko ponuditelj ostavi prazna mjesta na kojima se upisuju jednakovrijedni proizvodi smatrat će se da e nudio proizvode koji su sukladni tehničkim specifikacijama navedenim u stavkama troškovnika. Jednako vrijedi i za predviđene norme.
napomena: kriterij za ocjenu jednakovrijednosti su tehničke i vizualne karakteristike definirane zasebnim stavkama
napomena: prema članku 209 ZJN 2016, uz svaku spomenutu HRN EN podrazumijeva se jednakovrijedna. Isto vrijedi i za ostale norme, korištene u nedostatku HRN.
1 |  | ZEMLJANI RADOVI
Zemljani radovi podrazumijevaju rušenja, iskope, privremeno i trajno deponiranje materijala, te izvođenje nasipa s propisanim radnjama (razastiranje, nabijanje, valjanje, planiranje).
Prije početka radova na iskopu vrši se čišćenje terena.
Po obavljenoj pripremi gradilišta (iskolčenja i osiguranja osi, te postavljanju profila), i iskopa humusnog sloja pristupa se iskopu temeljnog tla do dubine određene projektom.
Izvedba nosivog sloja od mehanički zbijenog zrnatog kamenog agregata, izvesti prema projektu, a skladu s normom HRN U. E9.022/70 (ili jednakovrijednom), te “Opći tehnički uvjeti za radove na cestama", Hrvatske ceste; ili jednakovrijedno
Za izvedbu ovog sloja mogu se upotrijebiti gradiva (prirodni šljunak, drobljeni kamen više frakcija), za koje je prethodno dokazano da udovoljavaju zahtijevima glede granulometrije, mehaničkih i kemijskih svojstava. Kontrolna ispitivanja modula stišljivosti I granulometrijskog sastava vršiti prije novog / završnog sloja.
Jedinična cijena podrazumjeva, troškove ispitivanja podloge, potrebna razupiranja i radnu skelu, iskope i transport, popravke loše izvedenih dijelova, skupljanje otpadaka i čišćenje radnog prostora. U cijenu su uključeni svi posredni i neposredni troškovi za rad, materijal, transport, alat i građevinske strojeve, uzimanje uzoraka i troškovi ispitivanja, troškovi zbrinjavanja materijala iz iskopa i sva ostala druga davanja (kao npr. naknada za korištenje rudnih bogatstava). jedinična cijena podrazumijeva obračun materiala u sraslom stanju, kako za iskope, tako i za nasipe.
Napomena:široki iskopi dijelom su obrađeni u uređenju terena (iskop do kota potrebnih za izvedbu planiranog uređenja terena), razlika je prikazana u dijelu: građevina; isti princip je sa nasipima.
1.1 |  | ISKOPI
Iskopi podrazumijevaju široki iskop za građevinsku jamu, iskop jaraka za instalacijske vodove, te iskop jama za temelje samce i instalacijske šahtove. Dimenzije iskopa date su kroz nacrte i troškovnik.
Mjestimična odstupanja od projektirane kote dna iskopa mogu biti ± 5cm.
Obračun po m3 sraslog materijala.
|  | široki iskop (sastava: "A" kategorija cca 30%, "B" kategorija cca 50%, "C" kategorija cca 20%), do kote dna podbetona. | [6 empty] | 4102 | 1.1
|  | a) Široki iskop tla A kategorije | m3 | 1353.6 | 0 | 0
|  | b) Široki iskop tla B kategorije | m3 | 2256.2 | 0 | 0
|  | c) Široki iskop tla C kategorije | m3 | 902.44 | 0 | 0
napomena: na pozicijama preklapanja nove zgrade sa postojećom, ovom stavkom predviđeni su radovi od dna uklonjenih konstrukcija. Uklanjanje temelja i terena između temelja dio je zasebne stavke (rušenje)
1.2 |  | DEPONIRANJE MATERIJALA
Iskopani materijal će se dijelom odlagati na privremenu deponiju u krugu gradilišta ili u neposrednoj blizini (udaljenost 100m), na mjestu koje ne ometa odvijanje ostalih radova. Ovaj materijal upotrijebit će se za zasipanje građevinskih jama i opće niveliranje terena. Ostatak materijala (trošni materijal-nepogodan za nasipavanje) odvest će se na nadležnu deponiju za zemljane iskope.
Jedinična cijena obuhvaća utovar, prijevoz i istovar.
Obračun po m3 sraslog materijala.
| 1 | deponiranje materijala na privremenu deponiju | m3 | 703.5 | 0 | 0 |  |  | 703.5 | 1
| 2 | deponiranje materijala na nadležnu deponiju na udaljenosti do 10 km | m3 | 3398.5 | 0 | 0 |  |  | 3398.5 | 1
1.3 |  | NASIPI
Nasipi podrazumijevaju zatrpavanje građevinskih jama, nasipa- nje terena do kota određenih projektom uređenja terena, te izradu kamenih podloga u sastavu podova. Nasipanje građevinskih jama oko temelja, instalacijskih kanala i šahtova te oko podrumskih zidova vršiti mješovitim materi- jalom s privremene deponije u slojevima visine 30cm. Ukoliko isti ne zadovoljava potrebno je dobaviti adekvatni materijal. Svaki sloj potrebno je strojno nabiti kako bi se izbjeglo slijeganje nasipa. Kanalizacijske cijevi, vodovodne cijevi i kablovi polažu se na sloj pijeska debljine 5cm + 5cm na cijevi. Zasipanje se vrši zemljom s privremene deponije. Nasipanje se vrši u slojevima (prvi sloj mora biti zemlja C i B kategorije) i pažljivo nabija pazeći da se ne oštete vodovi. Kamene podloge izvoditi iz čistog kamena šakavca, nabavljenog u kamenolomu. Podloga se izrađuje strojnim razastiranjem i planiranjem na projektiranu kotu. Dozvoljeno mjestimično odstupanje od zadane ravnine je ± 3cm. Isplaniranu površinu dobro strojno uvaljati. Jedinična cijena podrazumijeva nabavu, utovar, nasipanje, razastiranje i zbijanje materijala. U cijenu su uključeni svi posredni i neposredni troškovi za rad, materijal, transport, alat i građevinske strojeve. Obračun po m3 zbijenog materijala.
| 1 | Zatrpavanje prostora ispod poda prizemlja (između temelja), kamenim materijalom iz iskopa
|  | Zatrpavanje građevinske jame kamenim materijalom Iz iskopa, do kota predviđenih projektom, sa razastiranjem, niveliranjem i valjanjem. Nabijanje na Ms=40 MN/m2. | m3 | 278 | 0 | 0 |  |  | 278 | 1
| 2 | Kamene podloge
Izrada podloge od kamenog agregata (granulacije 0-60mm), sa razastiranjem, niveliranjem i valjanjem. Nabijanje na Ms=80 MN/m2.
|  | a) ispod podne ploče, d=20cm | m3 | 161.6 | 0 | 0 |  |  | 161.6 | 1
| 3 | Izvedba drenažnih slojeva
|  | Izvedba drenažnih slojava kamenim materijalom probranih frakcija. Visina drenažnih slojeva cca 1,0m. Sastavni dio stavke je i dobava i ugradnja geotekstila (200gr/m2) na kontaktu drenažni slojevi - zemljani nasip. | m3 | 159 | 0 | 0 |  |  | 159 | 1
| 4 | Zatrpavanje građevinske jame
|  | Zatrpavanje građevinske jame zdravim materijalom Iz iskopa, do kota predviđenih projektom, uz nabijanje, ovisno o poziciji ugradnje (vrsta završne obrade/obloge partera) | m3 | 425.5 | 0 | 0 |  |  | 425.5 | 1
|  | ZEMLJANI RADOVI UKUPNO |  |  |  | 0
2 |  | BETONSKI I ARMIRANOBETONSKI RADOVI
obrađeno projektom i troškovnikom kontrukcije
3 |  | ZIDARSKI RADOVI
Izvoditi prema Tehničkim propisima za građevinske konstrukcije NN 17/17 i Tehničkim propisima o građevnim proizvodima NN 153/13 i 20/17 (ili jednakovrijedno). s pripadajućim normama za materijale koji se ugrađuju. Svi upotrebljeni materijali za izvedbu zidarskih radova moraju u pogledu kvalitete odgovarati HRN i to: • Voda i pijesak -HRN EN 1008:2002; HRN EN 13139:2003/AC:2006, ili jednakovrijedno • Cement - HRN EN 197-1:2012, ili jednakovrijedno • Vapno - HRN EN 459-1:2015, ili jednakovrijedno
Zidarske radove izvesti u svemu prema troškovniku i projektu. Ako koja stavka nije izvođaču jasna, mora prije ponude tražiti objašnjenje naručitelja. Ukoliko se traži stavkom troškovnika materijal koji nije obuhvaćen propisima, ima se u svemu izvesti prema uputama proizvođača, te garancijom i atestima od za to ovlaštenih ustanova.
Zidarski radovi podrazumijevaju zidanja, žbukanja, izradu cementnih glazura i namaza, a.b.estriha, te zidarske pripomoći pri izvođenju ostalih radova.
Osnovni materijal kojim se izvodi zidanje (kamen, betonski, pjenobetonski i plinobetonski elementi, opeka) mora u pogledu kemijskog sastava, mehaničkih svojstava i dimenzija odgovarati važećim propisima i standardima.
Zidanje Prilikom izvođenja zidova zgrada izvođač se mora pridržavati slijedećih mjera:
Zidanja moraju biti izvedena stručno, po općim pravilima za zidanja i uz poštovanje posebnih pravila i proizvođačkih naputaka za pojedine materijale. Striktno se moraju poštovati dimenzije iz projekta.
zidanje se mora izvoditi sa pravilnim zidarskim vezovima, a preklop mora iznositi najmanje jednu četvrtinu dužine zidnog elementa, debljina ležajnica ne smije biti veća od 15 mm, a širina sudarnica ne smije biti manja od 10 mm niti veća od 15 mm, ako se zida za vrijeme zime treba zidove zaštiti od mraza, zidovi čije izvođenje nije završeno prije nastupanja zimskih mrazova moraju se zaštiti na odgovarajući način, svako naknadno bušenje ili izrada užljebina u zidovima zgrade koje nije bilo predviđeno projektom, može se izvoditi samo ako je prethodnim statičkim proračunom utvrđeno da nosivost zida poslije tog bušenja odnosno izrade žlijeba nije manja od propisane nosivosti. poprečni i uzdužni zidovi moraju na spoju biti međusobno povezani zidarskim vezom, tj. za pregradne zidove treba ispustiti zupce u masivnom zidu na svaki drugi red za ½ opeke. zidove uz vertikalni serklaž također zupčasto izvesti. pregradne zidove ankerima / sidrima povezati za nosivu konstrukciju. Ankere postavljati u minimalno svako treći red, te po minimalno 1 na svaki m1 spoja sa stropnom pločom. vanjske fuge ostaviti prazne od 1,5 do 2 cm za vezu žbuke prigodom žbukanja zidova. za vrijeme zidanja opeku kvasiti vodom, a pri zidanju cementnim mortom opeka mora ležati u vodi neposredno prije zidanja. reške dimnjaka i ventilacionih kanala zagladiti.
Mort za zidanje i žbukanje mora biti klase predviđene stavkom troškovnika. Materijali iz kojih se sastoji mort (pijesak, vezivo, voda i eventualni aditivi) moraju odgovarati propisima i standardima za te materijale. Za pripremu mortova (ako to propisom nije precizirano) može se upotrijebiti prirodni pijesak bez organskih primjesa ili umjetno proizveden, drobljeni pijesak. Morski pijesak treba se prije upotrebe isprati. Isprati se trebaju i drugi prirodni pijesci (riječni i kopani) ako imaju primjesu gline veću od 1,5% težine pijeska. Granulacijska krivulja pijeska mora biti u skladu s propisima, ne smije biti zrna većih od 4mm, ni više od 10% zrna promjera manjeg od 1mm. Kao vezivo, ako opisom nije drugačije predviđeno, upotrebljava se hidratizirano vapno ili portland cement, što ovisi o vrsti morta. Mort se u načelu priprema strojno, a izuzetno za manje količine, ručno. Sastav morta, omjer pojednih komponenti, konzistencija svježeg morta i mehanička svojstva stvrdnutog morta moraju odgovarati propisima i standardima. Pregradni zidovi se ne smiju izvoditi prije izvedbe stropne konstrukcije da ne bi preuzeli vertikalno opterećenje. Kod zidanja montažnih dimnjaka i ventilacija postupati po uputama proizvođača (mort, izolacija, preklopi, unutrašnje i vanjske cijevi itd.). Posebno se ne naplaćuje ni zatvaranje (žbukanje šliceva, žljebova i sl.) iza položene instalacije. Zazidavanje (zatvaranje) žljebova u zidovima ostavljenih za instalacije kanalizacije i grijanja nakon izvođenja tih instalacija, opekom, rabicom ili na drugi način, ne plaća se posebno, ukoliko troškovnikom nije posebno propisano.
Žbukanje Žbukati tek kada se zidovi osuše i slegne zgrada. Ne smije se žbukati kad postoji opasnost od smrzavanja ili ekstremno visokih temperatura 30° ili više. Zidovi moraju biti prije žbukanja čisti, a fuge udubljene /1,5 cm od ravnine zida), da se žbuka može dobro primiti. Prije žbukanja dobro je da se zidovi navlaže, a osobito kod cementnog morta. Ukoliko na zidovima izbija salitra – treba ih četkom očistiti i oprati rastvorom solne kiseline u vodi (omjer 1:10) o trošku izvođača i dodavati sredstvo protiv izbijanja salitre u mort.
Površine žbuke moraju biti glatke i ravne bez pukotina i visova. Uglovi i završeci oštri, ravni, okomiti, vodoravni ili u pravcu označenim u nacrtima. Sudar žbuka sa svim elementima ugrađenim u zid mora biti potpuno zatvoren i fino obrađen. Ploha žbuke ne smije prekoračiti ravnine ugrađenih okvira, doprozornika i dovratnika. Svi uglovi i sudari moraju biti oštro i ravno odrezani i pod ravnim kutem izvedeni, sa prethodnom postavom originalnih metalnih kutnih i zidnih plosnih i kutnih profila na svim rubovima zida, sredini zidova te doprozornicima i natprozornicima. Također na svim spojevima zidnih i stropnih površina te armiranobetonskih površina sa površinama nekog drugog materijala (gips ploče, blokovi) postaviti PVC mrežicu radi sprečavanja nastajanja pukotina.
Kod tradicionalnih žbuka (glatka, špricana, grebana) izrada u slijedećim fazama: 1. čišćenje podloge, 2. grubi špric, 3. gruba žbuka, 4. završni sloj (fina žbuka, fina+pjeskarenje, fina grebana).
Prva faza žbukanja je bacanje grubog šprica (oštri pijesak, cement, voda) i to zidarskom žlicom, a ne tavom. Na grubi špric bacati grubu žbuku kojom se definira ravnina žbukane plohe. Fina žbuka služi samo za zaglađivanje površina. Treba je izraditi tako da površine budu posve ravne i glatke, a uglovi i bridovi, te spojevi zida i stropa izvedeni oštro ukoliko u troškovniku nije drugačije označeno.
Rabiciranje žbuke izvodi se pomoću tekstilno staklene mrežice otporne na alkalije ili sitno pletene mreže od nehrđajućeg čelika. Kod obrade fasade plemenitom žbukom bila to šerana ili prskana (hirofa), žbuka mora biti kvalitetna, tvorničke izvedbe u izabranoj boji i kvaliteti. Kod izrade fasadnih žbuka raditi prema uputstvu proizvođača. Grebana se žbuka zove i šerana, a prskana hirofa. Žbukanje zidova i stropova jednoslojnim strojnim žbukama izvoditi uz prethodni špric, a debljinu sloja izvoditi od 1-2 cm, ovisno o vrsti žbuke (gipsana ili produžna).
Žbukanja moraju biti izvedena stručno i naročito precizno, ivice ožbukanih elemenata moraju bez odstupanja pratiti zadanu formu (horizontala, vertikala, kosina, krivulja). Izložene ivice ojačavaju se tipskim aluminijskim perforiranim "L" profilom.
Cementni namazi i glazure moraju pratiti zadanu geometriju ploha, mjestimična odstupanja od zadane plohe moraju biti u granicama propisanih tolerancija.
AB estrih, plivajući podovi Plivajući podovi sastoje se od zvučno – toplinske izolacije, razdjelnog sloja pe folije i cementne glazure (estriha). Cementna glazura je zaglađena i armirana, a izvodi se od sitnofrakcijskog agregata, odnosno pijeska i - običnog cementa ili - brzoveznog / brzosušećeg cementa a po načinu armiranja razlikujemo - armirane glazure (armaturnim mrežama) - mikroarmirane glazure (čeličnim vlaknima ili polipropilenskim (PP) vlaknima) - kombinirano armiranje – u posebnim slučajevima, za velika opterećenja (armaturnim mrežama i mikroarmiranjem)
Cementna glazura mora biti odvojena od okolnih zidova i stupova tankim trakama zvučne izolacije do razine 2 cm iznad cementne glazure. Toplinsko-zvučna izolacija mora biti uredno postavljena, bez međurazmaka i krpanja površina otpacima materijala. Pe foliju polagati s preklopima od 20 cm, a potrebno ju je uz okolne zidove podignuti do razine 2 cm iznad cementne glazure (uz trake toplinske izolacije). Kod izvedbe cementnih glazura za polaganje parketa osigurati potrebno vrijeme sušenja ili koristiti specijalni brzosušeći cement. Zaglađivanje estriha mora biti u skladu sa završnom oblogom (strojnim zaglađivačima – tzv helikopterima ili ručno). Izrada estriha, tj. zaglađene i lagano armirane betonske podloge debljine 5 –10 cm. Debljinu i nagibe u sanitarijama izvesti prema projektu. Zaglada treba biti kvalitetno izvedena, posebno kada je podloga za samonivelirajući, epoksidni pod.
Jedinična cijena uključuje: • tehnološku razradu svih detalja, • sav rad, uključivo prijenos, alat i strojevi, • materijal za zidanje: opeka NF, puna / šuplja / blok opeka, toplinska opeka / porobetonski blokovi… • mort za zidanje produžni / cementni, marke prema stavkama • beton C 25/30, glatka oplata i armatura RA i MA 500/560 horizontalnih i vertikalnih serklaža, • svi potrebni ankeri / sidra kojima se povezuju pregradni zidovi i nosiva konstrukcija (zidovi, stupovi i stropne ploče), • montažni nadvoji dimenzija prema stavkama, komplet sa svim radovima, • svu potrebnu radnu skelu, bez obzira na visinu, • transportne troškove materijala, • zaštitu zidova od utjecaja vrućine, hladnoće, atmosferskih nepogoda, • čišćenje prostorija i zidnih površina tokom rada, • odvoz i zbrinjavanje smeća • završno čišćenje prije primopredaje radova • nadoknadu eventualne štete nastale iz nepažnje na svojim ili tuđim radovima • usklađenje organizacije rada s operativnim planom
3.1 |  | BETONIRANJE A.B. ESTRIHA
Stavka može obuhvatiti slijedeće radove (obim radova naveden je uz svaku pojedinu stavku):
Zvučno-toplinska izolacije podova
Za izvedbu plivajućih podova upotrijebit će se zvučno-toplinske izolacijske ploče od kamene vune, za ugradnju ispod "mokrih" estriha Koeficijent toplinske provodljvosti prema HRN EN 12667:2002, 0.36W/m2K (ili jednakovrijedno), klasa gorivosti prema HRN EN 13501-1:2010: A1 (ili jednakovrijedno), kompresiblnost po HRN EN 12431:2013 i HRN EN 13162:2015: C2 (za opterećenja do 10kPa), (ili jednakovrijedno). U kupaonici se dodatno preko cijele površine postavlja sloj pjenastog PE. Materijal mora odgovarati zahtjevima prema normi HRN EN 14303:2016 (ili jednakovrijedno). Izolacija se izvodi s više slojeva traka koji se polažu u međusobno okomitim smjerovima. Uz zidove se polaže traka kamene vune širine 0,6-1cm, visine do gornje kote finalnog sloja poda. Obračun po m2 u ovisnosti o broju slojeva.
PE folija
Parna brana izvodi se na očišćenoj podlozi. Izvodi se od PE folije debljine min. 0,20mm (0,15mm). Polaže se s preklopima od 10cm.Preklopi se lijepe samoljepivom trakom širine min 5cm.
PVC folija
PVC folija postavlja se kao zaštitni ili dilatacioni sloj u sastavu višeslojnih konstrukcija podova (gdje nije potrebna parna brana). Debljina folije je 0,15mm. Trake folije polažu se sa preklopom od 10cm. Preklopi se lijepe samoljepljivom trakom širine 5cm . Folija se uz zidove podiže do kote gotova poda.
Betoniranje a.b. estriha
Tvornički pripremljen suhi materijal za izvedbu cementnih glazura, ručno i strojno obradiv. Može se primjeniti za sve uobičajene građevinske podloge kao plivajući, klizni ili vezani estrih. Pogodan je kao estrih na podlogama s podnim grijanjem.
Prije početka radova potrebno je podlogu ispitati na čvrstoću, ravnost i sadržaj vlage. Podloga treba biti čista, bez cementne košuljice, bez ostatka ulja za odvajanje oplata, bez iscvjetavanja i ne smije biti pjeskovita.
Estrih se može zamiješati ručno u miješalici sa slobodnim padom ili u tlačnoj mješalici, ili automatski u protočnoj mješalici odnosno u postrojenju za estrihe gdje se dozira direktno iz silosa. Kod materijala isporučenog u vrećama potrebno je cca 5l vode po vreći, a kod materijala isporučenog u silosu cca 180-200l vode po m3 (90-100l/t). Smije se primjeniti samo pitka voda.
Estrih se armira: a) čeličnom mrežom oka max. 5x5cm, debljina žice min.4mm, b) mikroarmiranje staklenim vlaknima
Temperatura zraka, materijala i podloge za vrijeme obrade i vezanja treba biti preko +5°C. Propuh ili direktno sunčevo zračenje kao i prebrzo isušivanje treba izbjegavati.
Maksimalno mjestimično odstupanje od zadane ravnine je +(-) 3mm. Gornja površina se strojno zaglađuje.
Na sudarima estriha sa zidovima, stupovima, dovratnicima i ostalim vertikalnim elementima konstrukcije, te oko elemenata instalacija koji prodiru kroz pod, potrebno je izvesti dilatacijsku rešku. Reška se izvodi umetkom od ekspandiranog polistirena, širine 1cm i visine do kote gotova poda. Površina estriha se dijeli u polja površine axb = 25m2. Odnos stranica a:b mora biti manji ili jednak odnosu 1:2,5 , a dužina veće stranice ne smije biti veća od 6m. Estrih se u normalnim uvjetima suši 3-4 tjedna, dok mu vlažnost ne padne ispod 3% . Potom se mogu izvoditi daljnji radovi. Obračun je po m2 gotova estriha, ovisno o debljini.
pjenasti PE
Dobava i postavljanje saćaste polietilenske membrane (zatvorene ćelije) debljine min. 5mm. Tehničke karakteristike: gustoća <30kg/m3, koeficijent prolaza topline< 0.0372W/mK, smanjenje udarne buke min. 25dB. Membrana se preklapa 10 cm. Obračun po m2 razvijene izolirane površine.
| ANT 1 | slojevi na podu - podrum (garaža, spremišta) | m2 | 832.7 | 0 | 0 |  |  | 793 | 1.05
| 1 | kvarcni posip (5-8kg/m2)+epoxy premaz
| 2 | betoniranje ab estriha mikro armirani (d=5-7cm)
| 3 | pjenasti PE 2x0,5 cm
| AGT 1 | slojevi na podu - podrum (prostorija za zabavu, teretana, spremišta+wc, hodnici, praonica rublja) | m2 | 397.9 | 0 | 0 |  |  | 378.96 | 1.05
| 1 | betoniranje ab estriha (d=6cm)
| 2 | PE folija 0,15 mm
| 3 | Zvučno-toplinska izolacije podova, kamena vuna, d=8cm
| BGN 1 BGG 1 BGG 2 BGG 3 BGG 4 | slojevi na podu - kata (restoran, kuhinja, uredi, spremišta, sanitarije, hodnici, sobe, kupaonica, dnevni boravci, čajne kuhinje) | m2 | 3591.6 | 0 | 0 |  |  | 3420.58 | 1.05
| 1 | betoniranje ab estriha (d=5cm)
| 2 | PE folija 0,15 mm
| 3 | Zvučno-toplinska izolacije podova, kamena vuna, d=3cm
3.2 |  | ŽBUKANJE UNUTARNJIH ZIDOVA I STROPOVA, vapneno cementnom žbukom
Strojno žbukanje unutrašnjih ploha mješovitih zidova visine do max 5,0m. Na suhu i otprašenu zidnu površinu nanosi se osnovni premaz te jednoslojna strojna žbuka fine granulacije. Površina se zaglađuje, a na izložene rubove ugrađuju se metalni kutnici. Na spojevima različitih materijala postavlja se žičano pletivo ("rabitz" mrežica) Dobava materijala, transport, izrada lake pokretne skele, ugradnja vodilica i kutnika te žbukanje, obrada špaleta, sve kompletno. U svemu prema uputama proizvođača. U dijelovima zida predviđenima za oblaganje keramičkim pločicama izvesti grublje granuliranu površinu.
Podrum
|  | Zid | m2 | 1014.6 | 0 | 0 |  |  | 922.395 | 1.1
|  | Strop | m2 | 134.8 | 0 | 0 |  |  | 122.55 | 1.1
Prizemlje
|  | Zid | m2 | 604.2 | 0 | 0 |  |  | 549.253 | 1.1
|  | Strop | m2 | 610.1 | 0 | 0 |  |  | 554.67 | 1.1
1.Kat
|  | Zid | m2 | 512 | 0 | 0 |  |  | 465.48 | 1.1
|  | Strop | m2 | 737.4 | 0 | 0 |  |  | 670.35 | 1.1
2.Kat
|  | Zid | m2 | 512 | 0 | 0 |  |  | 465.48 | 1.1
|  | Strop | m2 | 737.4 | 0 | 0 |  |  | 670.35 | 1.1
3.Kat
|  | Zid | m2 | 512 | 0 | 0 |  |  | 465.48 | 1.1
|  | Strop | m2 | 737.4 | 0 | 0 |  |  | 670.35 | 1.1
3.3 |  | ZIDANJE VANJSKIH ZIDOVA I PARAPETA BLOKOVIMA OD POROBETONA
Izvođač mora izvoditi radove sukladno važećim pravilnicima, Hrvatskim normama i tehničkim propisima, te pozitivnim iskustvima i pravilima struke.
Prije uporabe određenih materijala treba predočiti nadzornom inženjeru važeće isprave o sukladnosti, a tijekom izvođenja stalno obavljati redovnu kontrolu kakvoće prispjelih količina.
Prije početka izvođenja radova izvođač mora izvršiti pregled podloga i prethodno izvršenih radova u prisutnosti nadzornog inženjera, sve provjeriti prema projektu, te upisati u građevinski dnevnik, kako ne bi kasnije došlo do naknadnih vantroškovničkih radova.
Zidanje vanjskih porobetonskihzidova, blokovima debljine 20cm, grupe proizvoda (marke) 2,50/0,35 (N/mm2/t/m3) prema HRN EN 771-4:2015 (ili jednakovrijedno). Svi blokovi moraju biti I razreda kakvoće (sustav potvrđivanja sukladnosti 2+) zidani tankoslojnim mortom minimalne marke M10 prema HRN EN 998-2:2016 (ili jednakovrijedno). Prvi red blokova potrebno je postaviti na idealno ravan (u oba smjera) sloj vapneno-cemetnog morta (1:2:8), debljine 1-3cm, ovisno o točnosti izvedene podloge. Sve ostale horizontalne i vertikalne sljubnice (fuge) potrebno je ispuniti po cijeloj površini tankoslojnim mortom maks. debljine 3mm. Prilikom zidanja nije dozvoljeno preklapanje vertikalnih sljubnica. Min. razmak između vertikalnih sljubnica dva susjedna reda smije biti 10cm. Povezivanje nosivog zida i vertikalnih serklaža, ako se ne primjenjuju kutni protupotresni blokovi potrebno je izvesti mehaničkim spojnim sredstvima -ankerima. U cijeni uključiti sav rad i materijal po uputi proizvođača do potpune gotovosti. U cijeni je uključena potrebna pokretna radna skela i čišćenje radnog mjesta nakon završetka radova. Obračun po m2 izvedenog zida.
Tankoslojno žbukanje unutarnjih ploha porobetonskih zidova te ravnih i kosih stropova laganom mikroarmiranom gips-vapnenom žbukom. Zidovi moraju biti očiščeni i otprašeni a svi šlicevi i druga udubljenja moraju se popuniti mortom. Na sve otvore i rubove postavljaju se kutni PVC profili s mrežicom. Žbuka se nanosi na zidove ručno ili strojno u tankom sloju debljine 3-9mm. Sukladno uputama proizvođača, zidne površine je prethodno potrebno premazati sredstvima za impregnaciju. Naneseni sloj ravna se aluminijskom letvom, te se završno obrađuje zavisno od brzine upijanja podloge i vanjske temperature. U cijeni je uključena potrebna pokretna radna skela, čišćenje radnog mjesta nakon završetka radova, te sav rad i materijal prema uputama proizvođača do pune gotovosti. Obračun po m2 izvedene žbuke.
|  |  | m2 | 50 | 0 | 0
3.4 |  | GRUBO I FINO ČIŠĆENJE
Grubo i fino čišćenje za vrijeme trajanja gradnje i nakon završetka gradnje.
|  | Grubo i fino čišćenje | m2 | 5678 | 0 | 0
|  | ZIDARSKI RADOVI UKUPNO |  |  |  | 0
4 |  | GIPSARSKI RADOVI
Ovim radovima obuhvaćeni su svi radovi sa gips kartonskim pločama kao izrada pregradnih zidova uključivši ugradnju dovratnika gdje je to potrebno i podkonstrukcije za ugradnju instalacija vodovoda, kanalizacije i sl. te izrada obloge zidova i izrada spuštenih stropova uključivši izradu otvora za ugradnju instalacijskih elemenata, rasvjetnih tijela i sl. Pri izvedbi gips-kartonskih radova izvođač je dužan pridržavati se svih uvjeta i opisa u troškovniku, kao i važećih propisa i uputa proizvođača.
Pri izradi pregradnih zidova, pri oblozi zidova i stropova kao podkonstrukcija mogu se koristiti samo originalni profili od čeličnog lima proizvođača gips-kartonskih ploča sa svim pripadajućim priborom za međusobnu vezu profila i za učvršćenje profila na osnovnu konstrukciju. Obavezno je držati se sistema jednog proizvođača. Vrste pregradnih zidova utvrđene su oznakama u nacrtima sukladno zahtjevima glede:
- protupožarnih svojstva utvrđeni su Elaboratom mjera zaštite od požara, - toplinskih svojstava utvrđeni su Projektom o uštedi toplinske energije i toplinske zaštite u zgradama - akustičnih svojstava utvrđeni su Elaboratom zaštite od buke i vibracije - strukturalnih svojstva horizontalno linijsko opterećenje u visini rukohvata 1.5 kN/m - koncentrirana horizontalna sila u vidljivoj točki zida 0.5 kN - dozvoljeni progib od vlastite težine l/500, max 3 mm i opterećenja i/200, max 15 mm - elemenata koji čine granicu grijanih prostora zgrade Pregradni zidovi od gips-kartonskih elemenata u pravilu su debljine 10 - 15. Visine su od poda do A. B. ploče i samonosivi su. Oplata je u pravilu dvostruka (dvije ploče) Za suhe prostore: upotrebljavaju se standardne gips kartonske ploče oznake 'A' prema normi HRN EN 520:2010, (ili jednakovrijedno). Za vlažne prostore - mali % vlage: upotrebljavaju se impregnirane ploče oznakom 'H2' prema normi HRN EN 520:2010, (ili jednakovrijedno). Za vlažne prostore - veliki % vlage: upotrebljavaju se cementne ploče Za prostore s protupožarnim zahtjevima većim od F60: upotrebljavaju se gips kartonske ploče s oznakom 'DF' prema normi HRN EN 520:2010 (ili jednakovrijedno) DFH2IR tvrde impregnirane protupožarne ploče, prema normi HRN EN 520:2010, (ili jednakovrijedno)
Svojstva i ispitivanja utvrđena traženim normama. Visina i namjena određuje razmak nosivih profila. Obrada spojeva u punoj mjeri na oba sloja ploča.
Q1 ili K1 Stupanj Q1 zadovoljava zahtjeve prema površinama gips-kartonskih sustava bez posebnih opisa. Primjena se odnosi uglavnom na područje površina ispod keramičkih pločica ili drugih vrsta završnih dekorativnih zidnih obloga koje u potpunosti prekrivaju površinu suho-montažnog sustava, npr. pregradnog zida ili zidne obloge. Kod višeslojne izvedbe je bitno napomenuti da se spojevi ploča kod zahtjeva za povišenom zvučnom izolacijom ili vatrootpornošću svakako trebaju zapuniti. Q2 ili K2 Stupanj kvalitete Q2 predstavlja uobičajenu vrstu obrade površine kod koje se obrađuje samo površina na udaljenosti od približno 20 cm lijevo i desno od spoja dvaju ploča, kako bi se ublažio prijelaz prema površini gips-kartonske ploče. Ovako obrađena površina može biti pogodna za uobičajene završne premaze koji se nanose valjkom ili za lijepljenje tapeta
Q3 ili K3 Stupanj kvalitete Q3 je u troškovnicima završnih radova posebno opisan postupak završne obrade zidnih ili stropnih površina i predstavlja zahtjev za izradom visokokvalitetne površine. Takva je površina pogodna za nanošenje posebnih premaza koji ne dopuštaju neravnine na podlozi ili za primjenu uobičajenih talijanskih tehnika završne obrade ploha. U pravilu postupak obuhvaća zaglađivanje cijele površine s jednim slojem debljine od približno 1 – 2 mm, što ovisi o vrsti upotrjebljenog materijala Q4 ili K4 Stupanj kvalitete Q4 podrazumijeva izradu izuzetno glatke. Vrhunski obrađena površina potrebna je u prostorima u kojima prevladavaju nepogodni uvjeti rasvjete. Takva vrsta završne obrade koristi se prije nanošenja metaliziranih premaza ili posebnih tankih dekorativnih tapeta te za ostvarenje raznih drugih umjetničkih i interijerskih izražaja. Radovi za ostvarenje kvalitete stupnja K4 u pravilu zahtijevaju zaglađivanje u minimalno dva sloja, uz stalnu provjeru glatkoće. Zahtjev za kvalitetom K4 je također posebno naveden u opisu radova
Kod otvora vrata svaki dovratnik izvesti od UA profila, a sve prema uputama proizvođača. Učvršćenje ploča na podkonstrukciju izvoditi originalnim pripadajućim vijcima za brzu montažu i odgovarajuću vrstu ploče uz obvezno upuštanje glave vijka za cca 2 mm u odnosu na ravninu vidljive plohe obloge zida ili stropa. Učvrsna sredstva za bočne masivne građevne elemente su tipli s vijcima, a za one građevne elemente koji nisu masivni učvrsna sredstva se određuju prema vrsti podloge. U području spojeva pregradnih zidova s bočnim građevnim elementima na profile je potrebno nanijeti brtveni kit ili PE brtvenu traku. Kod očekivanih progiba međukatnih konstrukcija od >10mm, potrebno je izvesti klizne spojeve.
Ukoliko se ploče polažu direktno na plohu koja se oblaže - bez podkonstrukcije - za lijepljenje se smije upotrijebiti samo originalno pripadajuće ljepilo izabranog dobavljača osnovnog materijala uz odgovarajuću impregnaciju površine. Fuge između ploča ispunjavaju se također pripadajućim ispunjačem i ojačavaju perforiranom papirnatom trakom za spojnice, a izložene ivice ojačavaju se aluminijskim perforiranim Al profilima. Kod uglova i ivica hodnika i prostora opterećenih velikom frekvencijom prolaza tj. mogućnosti oštećenja potrebno je koristiti uglovna ojačanja. Kod impregniranih gips-kartonskih ploča treba koristiti impregniranu glet masu. Ovješenje tereta na spuštene stropove-pojedini tereti koji se učvršćuju neposredno za gipsanu ploču ne smiju biti teži od 0.06 kg po rasponu ploče i dužnom metru. Teži predmeti, smatraju se dodatnim teretom i ako nisu uključeni u proračun jediničnih težina spuštenih stropova, trebaju se učvrstiti na međukatnu osnovnu konstrukciju.
Izvođenje ove vrsti radova podrazumijeva angažiranje stručne radne snage i pripadajućeg originalnog alata. Jedinična cijena obuhvaća nabavu materijala sa uključenim transportom do gradilišta, skladištenje materijala i manipulaciju materijala na gradilištu, radnu skelu, izvođenje radova, popravku loše izvedenih radova i čišćenje prostora nakon završetka ove vrsti radova kao i nadoknadu svih šteta nastalih izvođenjem gips-kartonskih radova na izvršenim radovima ostalih izvođača. Prekidi rada (vrijeme čekanja) koji su posljedica instalacijskih radova ukalkulirani su u jedinične cijene. Isto tako potrebno je pripraviti HRN ateste za ponuđeni i ugrađeni materijal, a prema Zakonu o gradnji i uzancama za ovu vrstu poslova.
HRN EN 520:2010 Gipsane ploče; Definicije, zahtjevi i ispitne metode, (ili jednakovrijedno); HRN EN 13963:2014 Materijal za obradbu i zaglađivanje spojeva gipsanih ploča. Definicije, zahtjevi i ispitne metode, (ili jednakovrijedno); HRN EN 13964:2014 Ovješeni stropovi Zahtjevi i ispitne metode,(ili jednakovrijedno); HRN EN 14195:2015 Metalni profili podkonstrukcija za sustave s gipsanim pločama Definicije, zahtjevi i ispitne metode, (ili jednakovrijedno); HRN EN 14246:2006/Ispr.1:2008 gips elementi za spuštene stropove; definicije, zahtjevi, ispitivanje, (ili jednakovrijedno); HRN EN 14246:2006/Ispr.:2008 gips elementi za spuštene stropove; definicije, zahtjevi, ispitivanje, (ili jednakovrijedno); Ukoliko unutar troškovnikom opisane i ponuđene cijene iz stavke izabrani ponuđač predloži opravdanu tehničku ili tehnološku inovaciju, a bez izmjene cijene dužan je istu posebnim detaljnim opisom usuglasiti sa projektantom i nadzornom službom te tek po upisu njegovog prijedloga u dnevnik može pristupiti svim radnjama opisanim u ovom općem uvjetu.
Sav ovjesni i pomoćni pribor, uključivo nosači sanitarnih elemenata, nosači ugradbene opreme; ojačanja na pozicijama vrata i otvora, je dio ove stavke. Izvoditi na način propisan uputama proizvođača sustava. U cijenu je uključena i izrada dilatacija u pregradnim zidovima.
Obrada spojeva vrši se specijalnom glet masom, prema preporuci proizvođača sustava, i u ovisnosti o mjestu ugradnje (suhe / važne prostorije). Izrada prema smjernicama i uputama proizvođača. Kvaliteta završne obrade spojeva i površine prvog sloja prema kvaliteti Q1, a kvaliteta završne obrade drugog sloja prema kvaliteti obrade površine Q2.
U cijenu su uključeni svi posredni i neposredni troškovi za rad, materijal (uključivo termoizolaciju i parnu branu), transport, alat i građevinske strojeve, uzimanje uzoraka i troškovi ispitivanja.
napomena: unutar određenih sustava potrebno je koristiti materijale i način ugradnje definiran uputama proizvođača.
4.1 |  | IZRADA UNUTARNJIH ZIDOVA GIPS-KARTONSKIM PLOČAMA, obostrana dvostruka obloga i jednostruka potkonstrukcija EI90, , visina pregrade od 2,80 do 4,45m. Oznaka u nacrtu: ZGG8; ZNN1; ZNN3
Stavka obuhvaća slijedeće radove:
Priprema podloge
Prije postavljanja rubnih čeličnih profila koji dolaze na spoj s zidom, potrebno je nalijepiti brtvenu traku sa razdjelnom kako bi osigurali dobar spoj.
Potkonstrukcija
Podkonstrukcija sukladno HRN EN 14195:2015 (ili jednakovrijedno). min. debljine 0,60 mm se izvodi profilima od čeličnog lima na razmaku max 62,5cm. Podkonstrukcija je širine 10cm.
Termoizolacija
Prostor između profila ispunjava se termoizolacijom. Za izradu termoizolacije upotrijebit će se ploče od kamene vune proizvedene na bazi dijabaza. Vlakna kamene vune impregnirana su i vezana fenolnom smolom. Zapreminska težina ploča je cca 40 kg/m3. Koeficijent toplinske provodljivosti ne smije preći 0,041 W/mK, po normi HRN EN 12667:2002 (ili jendkovrijedno). Razred reakcije na požar: A1 po normi HRN EN 13501-1:2010 (ili jednakovrijedno). Format ploča je 50/100cm, debljine 10cm.
Gips-karton ploče
Ploče se pričvršćuju na stupove nosive konstrukcije pomoću samorezujućih vijaka na propisanom razmaku. Izvesti dvostruku oblogu iz impregniranih protupožarnih gips-kartonskih ploča tipa DFH2 13. Detalji prema katalogu proizvođača. Na mjestima otvora postavljaju se ojačanja prema uputama proizvođača kao i druga ojačanja radi ovjesa elemenata predviđenim projektom. Obrada spojeva vrši se specijalnom glet masom, prema preporuci proizvođača sustava, i u ovisnosti o mjestu ugradnje (suhe / važne prostorije). Izrada prema smjernicama i uputama proizvođača. Kvaliteta završne obrade spojeva i površine prvog sloja prema kvaliteti Q1, a kvaliteta završne obrade drugog sloja prema kvaliteti obrade površine Q2.
NAPOMENA: izvesti prema projektu i preporuci proizvođača.
|  | izrada unutarnjih zidova GKP-om, širine 15cm | m2 | 125.4 | 0 | 0 |  |  | 122.93 | 1.02
4.2 |  | IZRADA UNUTARNJIH ZIDOVA GIPS-KARTONSKIM PLOČAMA, obostrana dvostruka impregnirana obloga i jednostruka potkonstrukcija, minimalni Rw=55 dB, visina pregrade do 2,95m. Oznaka u nacrtu: ZGG2a
Stavka obuhvaća slijedeće radove:
Priprema podloge
Prije postavljanja rubnih čeličnih profila koji dolaze na spoj s zidom, potrebno je nalijepiti brtvenu traku sa razdjelnom kako bi osigurali dobar spoj.
Potkonstrukcija
Podkonstrukcija sukladno HRN EN 14195:2015 (ili jednakovrijedno) min. debljine 0,60 mm se izvodi profilima od čeličnog lima na razmaku max 62,5cm. Podkonstrukcija je širine 5cm.
Termoizolacija
Prostor između profila ispunjava se termoizolacijom. Za izradu termoizolacije upotrijebit će se ploče od kamene vune proizvedene na bazi dijabaza. Vlakna kamene vune impregnirana su i vezana fenolnom smolom. Zapreminska težina ploča je cca 40 kg/m3. Koeficijent toplinske provodljivosti ne smije preći 0,041 W/mK, po normi HRN EN 12667:2002 (ili jednakovrijedno). Razred reakcije na požar: A1 po normi HRN EN 13501-1:2010 (ili jednakovrijedno). Format ploča je 50/100cm, debljine 5cm.
Gips-karton ploče
Ploče se pričvršćuju na stupove nosive konstrukcije pomoću samorezujućih vijaka na propisanom razmaku. Obostrana dvostruka obloga iz impregniranih gips-kartonskih ploča tipa H2 13. Detalji prema uputama proizvođača. Na mjestima otvora postavljaju se ojačanja prema uputama proizvođača kao i druga ojačanja radi ovjesa elemenata predviđenim projektom. Obrada spojeva vrši se specijalnom glet masom, prema preporuci proizvođača sustava, i u ovisnosti o mjestu ugradnje (suhe / važne prostorije). Izrada prema smjernicama i uputama proizvođača. Kvaliteta završne obrade spojeva i površine prvog sloja prema kvaliteti Q1, a kvaliteta završne obrade drugog sloja prema kvaliteti obrade površine Q2.
NAPOMENA: izvesti prema projektu i preporuci proizvođača.
|  | izrada unutarnjih zidova GKP-om, širine 10cm | m2 | 34.3 | 0 | 0 |  |  | 33.63 | 1.02
4.3 |  | IZRADA UNUTARNJIH ZIDOVA GIPS-KARTONSKIM PLOČAMA, obostrana dvostruka obloga i jednostruka potkonstrukcija, minimalni Rw=55 dB, visina pregrade do 2,8m. Oznaka u nacrtu: ZGG2
Stavka obuhvaća slijedeće radove:
Priprema podloge
Prije postavljanja rubnih čeličnih profila koji dolaze na spoj s zidom, potrebno je nalijepiti brtvenu traku sa razdjelnom kako bi osigurali dobar spoj.
Potkonstrukcija
Podkonstrukcija sukladno HRN EN 14195:2015 (ili jednakovrijedno) min. debljine 0,60 mm se izvodi profilima od čeličnog lima na razmaku max 62,5cm. Podkonstrukcija je širine 5cm.
Termoizolacija
Prostor između profila ispunjava se termoizolacijom. Za izradu termoizolacije upotrijebit će se ploče od kamene vune proizvedene na bazi dijabaza. Vlakna kamene vune impregnirana su i vezana fenolnom smolom. Zapreminska težina ploča je cca 40 kg/m3. Koeficijent toplinske provodljivosti ne smije preći 0,041 W/mK, po normi HRN EN 12667:2002 (ili jednakovrijedno). Razred reakcije na požar: A1 po normi HRN EN 13501-1:2010 (ili jednakovrijedno). Format ploča je 50/100cm, debljine 5cm.
Gips-karton ploče
Ploče se pričvršćuju na stupove nosive konstrukcije pomoću samorezujućih vijaka na propisanom razmaku. Obostrana dvostruka obloga iz impregniranih gips-kartonskih ploča H2 13 i A13 ploča 2×12,5 mm. Impregnirane ploče se postavljaju prema mokrom prostoru. Detalji prema uputama proizvođača. Na mjestima otvora postavljaju se ojačanja prema uputama proizvođača kao i druga ojačanja radi ovjesa elemenata predviđenim projektom. Obrada spojeva vrši se specijalnom glet masom, prema preporuci proizvođača sustava, i u ovisnosti o mjestu ugradnje (suhe / važne prostorije). Izrada prema smjernicama i uputama proizvođača. Kvaliteta završne obrade spojeva i površine prvog sloja prema kvaliteti Q1, a kvaliteta završne obrade drugog sloja prema kvaliteti obrade površine Q2.
NAPOMENA: izvesti prema projektu i preporuci proizvođača.
|  | izrada unutarnjih zidova GKP-om, širine 10cm | m2 | 1149.7 | 0 | 0 |  |  | 1127.14 | 1.02
4.4 |  | IZRADA UNUTARNJIH ZIDOVA GIPS-KARTONSKIM PLOČAMA, obostrana dvostruka obloga i jednostruka potkonstrukcija, minimalni Rw=55 dB, vatrootpornost EI90, visina pregrade do 2,8m. Oznaka u nacrtu: ZGG2b
Stavka obuhvaća slijedeće radove:
Priprema podloge
Prije postavljanja rubnih čeličnih profila koji dolaze na spoj s zidom, potrebno je nalijepiti brtvenu traku sa razdjelnom kako bi osigurali dobar spoj.
Potkonstrukcija
Podkonstrukcija sukladno HRN EN 14195:2015 (ili jednakovrijedno) min. debljine 0,60 mm se izvodi profilima od čeličnog lima na razmaku max 62,5cm. Podkonstrukcija je širine 5cm.
Termoizolacija
Prostor između profila ispunjava se termoizolacijom. Za izradu termoizolacije upotrijebit će se ploče od kamene vune proizvedene na bazi dijabaza. Vlakna kamene vune impregnirana su i vezana fenolnom smolom. Zapreminska težina ploča je cca 40 kg/m3. Koeficijent toplinske provodljivosti ne smije preći 0,041 W/mK, po normi HRN EN 12667:2002 (ili jednakovrijedno). Razred reakcije na požar: A1 po normi HRN EN 13501-1:2010, ili jednakovrijedno. Format ploča je 50/100cm, debljine 5cm.
Gips-karton ploče
Ploče se pričvršćuju na stupove nosive konstrukcije pomoću samorezujućih vijaka na propisanom razmaku. Obostrana dvostruka obloga iz impregniranih protupožarnih gips-kartonskih ploča tipa DFH2 13 i DF13. Impregnirane protupožarne ploče se postavljaju prema mokrom prostoru. Detalji prema katalogu proizvođača. Na mjestima otvora postavljaju se ojačanja prema uputama proizvođača kao i druga ojačanja radi ovjesa elemenata predviđenim projektom. Obrada spojeva vrši se specijalnom glet masom, prema preporuci proizvođača sustava, i u ovisnosti o mjestu ugradnje (suhe / važne prostorije). Izrada prema smjernicama i uputama proizvođača. Kvaliteta završne obrade spojeva i površine prvog sloja prema kvaliteti Q1, a kvaliteta završne obrade drugog sloja prema kvaliteti obrade površine Q2.
NAPOMENA: izvesti prema projektu i preporuci proizvođača.
|  | izrada unutarnjih zidova GKP-om, širine 10cm | m2 | 50.6 | 0 | 0 |  |  | 49.6 | 1.02
4.5 |  | IZRADA UNUTARNJIH ZIDOVA GIPS-KARTONSKIM PLOČAMA, obostrana dvostruka obloga i jednostruka potkonstrukcija, minimalni Rw=55 dB, vatrootpornost EI60, visina pregrade do 2,8m. Oznaka u nacrtu: ZGG5; ZGG10
Stavka obuhvaća slijedeće radove:
Priprema podloge
Prije postavljanja rubnih čeličnih profila koji dolaze na spoj s zidom, potrebno je nalijepiti brtvenu traku sa razdjelnom kako bi osigurali dobar spoj.
Potkonstrukcija
Podkonstrukcija sukladno HRN EN 14195:2015 (ili jednakovrijedno) min. debljine 0,60 mm se izvodi profilima od čeličnog lima na razmaku max 62,5cm. Podkonstrukcija je širine 10cm.
Termoizolacija
Prostor između profila ispunjava se termoizolacijom. Za izradu termoizolacije upotrijebit će se ploče od kamene vune proizvedene na bazi dijabaza. Vlakna kamene vune impregnirana su i vezana fenolnom smolom. Zapreminska težina ploča je cca 40 kg/m3. Koeficijent toplinske provodljivosti ne smije preći 0,041 W/mK, po normi HRN EN 12667:2002 (ili jednakovrijedno). Razred reakcije na požar: A1 po normi HRN EN 13501-1:2010 (ili jednakovrijedno). Format ploča je 50/100cm, debljine 10cm.
Gips-karton ploče
Ploče se pričvršćuju na stupove nosive konstrukcije pomoću samorezujućih vijaka na propisanom razmaku. Obostrana dvostruka obloga iz gips-kartonskih ploča tipa A13. Impregnirane protupožarne ploče se postavljaju prema mokrom prostoru. Detalji prema katalogu proi. Na mjestima otvora postavljaju se ojačanja prema uputama proizvođača kao i druga ojačanja radi ovjesa elemenata predviđenim projektom. Obrada spojeva vrši se specijalnom glet masom, prema preporuci proizvođača sustava, i u ovisnosti o mjestu ugradnje (suhe / vlažne prostorije). Izrada prema smjernicama i uputama proizvođača. Kvaliteta završne obrade spojeva i površine prvog sloja prema kvaliteti Q1, a kvaliteta završne obrade drugog sloja prema kvaliteti obrade površine Q2.
NAPOMENA: izvesti prema projektu i preporuci proizvođača.
|  | izrada unutarnjih zidova GKP-om, širine 15cm | m2 | 304.9 | 0 | 0 |  |  | 298.88 | 1.02
4.6 |  | IZRADA UNUTARNJIH ZIDOVA GIPS-KARTONSKIM PLOČAMA , obostrana dvostruka obloga i jednostruka potkonstrukcija, minimalni Rw=55 dB, vatrootpornost EI90, visina pregrade do 2,95m. Oznaka u nacrtu: ZGG7
Stavka obuhvaća slijedeće radove:
Priprema podloge
Prije postavljanja rubnih čeličnih profila koji dolaze na spoj s zidom, potrebno je nalijepiti brtvenu traku sa razdjelnom kako bi osigurali dobar spoj.
Potkonstrukcija
Podkonstrukcija sukladno HRN EN 14195:2015 (ili jednakovrijedno) min. debljine 0,60 mm se izvodi profilima od čeličnog lima na razmaku max 62,5cm. Podkonstrukcija je širine 10cm.
Termoizolacija
Prostor između profila ispunjava se termoizolacijom. Za izradu termoizolacije upotrijebit će se ploče od kamene vune proizvedene na bazi dijabaza. Vlakna kamene vune impregnirana su i vezana fenolnom smolom. Zapreminska težina ploča je cca 40 kg/m3. Koeficijent toplinske provodljivosti ne smije preći 0,041 W/mK, po normi HRN EN 12667:2002, ili jednakovrijedno. Razred reakcije na požar: A1 po normi HRN EN 13501-1:2010, ili jednakovrijedno. Format ploča je 50/100cm, debljine 10cm.
Gips-karton ploče
Ploče se pričvršćuju na stupove nosive konstrukcije pomoću samorezujućih vijaka na propisanom razmaku. Obostrana dvostruka obloga iz protupožarnih gips-kartonskih ploča tipa DF13. Detalji prema uputama proizvođača. Na mjestima otvora postavljaju se ojačanja prema uputama proizvođača kao i druga ojačanja radi ovjesa elemenata predviđenim projektom.Ojačanja su uračunata u cijenu. Obrada spojeva vrši se specijalnom glet masom, prema preporuci proizvođača sustava, i u ovisnosti o mjestu ugradnje (suhe / važne prostorije). Izrada prema smjernicama i uputama proizvođača. Kvaliteta završne obrade spojeva i površine prvog sloja prema kvaliteti Q1, a kvaliteta završne obrade drugog sloja prema kvaliteti obrade površine Q2.
NAPOMENA: izvesti prema projektu i preporuci proizvođača.
|  | izrada unutarnjih zidova GKP-om, širine 15cm | m2 | 20.3 | 0 | 0 |  |  | 19.91 | 1.02
4.7 |  | IZRADA UNUTARNJIH ZIDOVA GIPS-KARTONSKIM PLOČAMA, obostrana dvostruka obloga i dvostruka potkonstrukcija, minimalni Rw=72 dB, vatrootpornost EI90, visina pregrade do 2,8m. Oznaka u nacrtu: ZGG1;ZGG3
Stavka obuhvaća slijedeće radove:
Priprema podloge
Prije postavljanja rubnih čeličnih profila koji dolaze na spoj s zidom, potrebno je nalijepiti brtvenu traku sa razdjelnom kako bi osigurali dobar spoj.
Potkonstrukcija
Podkonstrukcija sukladno HRN EN 14195:2015 (ili jednakovrijedno) min. debljine 0,60 mm se izvodi profilima od čeličnog lima na razmaku max 62,5cm. Podkonstrukcija je širine 2x7,5cm.
Termoizolacija
Prostor između profila ispunjava se termoizolacijom. Za izradu termoizolacije upotrijebit će se ploče od kamene vune proizvedene na bazi dijabaza. Vlakna kamene vune impregnirana su i vezana fenolnom smolom. Zapreminska težina ploča je cca 40 kg/m3. Koeficijent toplinske provodljivosti ne smije preći 0,041 W/mK, po normi HRN EN 12667:2002 (ili jednakovrijedno). Razred reakcije na požar: A1 po normi HRN EN 13501-1:2010 (ili jednakovrijedno). Format ploča je 50/100cm, debljine 15cm.
Gips-karton ploče
Ploče se pričvršćuju na stupove nosive konstrukcije pomoću samorezujućih vijaka na propisanom razmaku. Dvostruka obloga iz gips-kartonskih ploča DF H2 IR. Detalji prema uputama proizvođača. Na mjestima otvora postavljaju se ojačanja prema uputama proizvođača kao i druga ojačanja radi ovjesa elemenata predviđenim projektom. Ojačanja su uračunata u cijenu. Obrada spojeva vrši se specijalnom glet masom, prema preporuci proizvođača sustava, i u ovisnosti o mjestu ugradnje (suhe / važne prostorije). Izrada prema smjernicama i uputama proizvođača. Kvaliteta završne obrade spojeva i površine prvog sloja prema kvaliteti Q1, a kvaliteta završne obrade drugog sloja prema kvaliteti obrade površine Q2.
NAPOMENA: izvesti prema projektu i preporuci proizvođača.
|  | izrada unutarnjih zidova GKP-om, širine 20cm | m2 | 3002.9 | 0 | 0 |  |  | 2944.06 | 1.02
4.8 |  | OBLAGANJE ZIDOVA GIPS-KARTONSKIM PLOČAMA samostojeća zidna obloga sa dvostrukom oblogom i jednostrukom potkonstrukcijom, visina pregrade do 2,95m. Oznaka u nacrtu: ZOG4
Stavka obuhvaća slijedeće radove:
Priprema podloge
Prije postavljanja rubnih čeličnih profila koji dolaze na spoj s zidom, potrebno je nalijepiti brtvenu traku sa razdjelnom kako bi osigurali dobar spoj.
Potkonstrukcija
Podkonstrukcija sukladno HRN EN 14195:2015 (ili jednakovrijedno), min. debljine 0,60 mm se izvodi profilima od čeličnog lima na razmaku max 62,5cm. Podkonstrukcija je širine 10cm.
Termoizolacija
Prostor između profila ispunjava se termoizolacijom. Za izradu termoizolacije upotrijebit će se ploče od kamene vune proizvedene na bazi dijabaza. Vlakna kamene vune impregnirana su i vezana fenolnom smolom. Zapreminska težina ploča je cca 40 kg/m3. Koeficijent toplinske provodljivosti ne smije preći 0,041 W/mK, po normi HRN EN 12667:2002 (ili jednakovrijedno). Razred reakcije na požar: A1 po normi HRN EN 13501-1:2010 (ili jednakovrijedno). Format ploča je 50/100cm, debljine 10cm.
Gips-karton ploče
Ploče se pričvršćuju na stupove nosive konstrukcije pomoću samorezujućih vijaka na propisanom razmaku. Dvostruka obloga iz gips-kartonskih ploča tipa A13. Detalji prema uputama proizvođača. Na mjestima otvora postavljaju se ojačanja prema uputama proizvođača kao i druga ojačanja radi ovjesa elemenata predviđenim projektom. Ojačanja su uračunata u cijenu. Obrada spojeva vrši se specijalnom glet masom, prema preporuci proizvođača sustava, i u ovisnosti o mjestu ugradnje (suhe / važne prostorije). Izrada prema smjernicama i uputama proizvođača. Kvaliteta završne obrade spojeva i površine prvog sloja prema kvaliteti Q1, a kvaliteta završne obrade drugog sloja prema kvaliteti obrade površine Q2.
NAPOMENA: izvesti prema projektu i preporuci proizvođača.
|  | izrada unutarnjih zidova GKP-om, širine 12,5cm | m2 | 98.8 | 0 | 0 |  |  | 96.878 | 1.02
4.9 |  | OBLAGANJE ZIDOVA GIPS-KARTONSKIM PLOČAMA samostojeća zidna obloga sa dvostrukom oblogom i jednostrukom potkonstrukcijom, visina pregrade do 2,95m. Oznaka u nacrtu: ZGN4
Stavka obuhvaća slijedeće radove:
Priprema podloge
Prije postavljanja rubnih čeličnih profila koji dolaze na spoj s zidom, potrebno je nalijepiti brtvenu traku sa razdjelnom kako bi osigurali dobar spoj.
Potkonstrukcija
Podkonstrukcija sukladno HRN EN 14195:2015 (ili jednakovrijedno) min. debljine 0,60 mm se izvodi profilima od čeličnog lima na razmaku max 62,5cm. Podkonstrukcija je širine 7,5cm.
Termoizolacija
Prostor između profila ispunjava se termoizolacijom. Za izradu termoizolacije upotrijebit će se ploče od kamene vune proizvedene na bazi dijabaza. Vlakna kamene vune impregnirana su i vezana fenolnom smolom. Zapreminska težina ploča je cca 40 kg/m3. Koeficijent toplinske provodljivosti ne smije preći 0,041 W/mK, po normi HRN EN 12667:2002 (ili jednakovrijedno). Razred reakcije na požar: A1 po normi HRN EN 13501-1:2010 (ili jednakovrijedno). Format ploča je 50/100cm, debljine 7,5cm.
Parna brana
Polietilenska folija postavlja se kao parna brana sa toplije strane termoizolacije Debljina folije je 0,20mm. Trake folije polažu se s preklopom od 10cm. Preklopi se lijepe samoljepljivom trakom širine 5cm.
Gips-karton ploče
Ploče se pričvršćuju na stupove nosive konstrukcije pomoću samorezujućih vijaka na propisanom razmaku. Dvostruka oblogom iz gips-kartonskih ploča tipa A13. Prije postavljanja gipsane obloge na potkonstrukciju postaviti sloj parne brane sukladno uputama proizvođača. Detalji prema uputama proizvođača. Na mjestima otvora postavljaju se ojačanja prema uputama proizvođača kao i druga ojačanja radi ovjesa elemenata predviđenih projektom. Ojačanja su uračunata u cijenu. Obrada spojeva vrši se specijalnom glet masom, prema preporuci proizvođača sustava, i u ovisnosti o mjestu ugradnje (suhe / važne prostorije). Izrada prema smjernicama i uputama proizvođača. Kvaliteta završne obrade spojeva i površine prvog sloja prema kvaliteti Q1, a kvaliteta završne obrade drugog sloja prema kvaliteti obrade površine Q2.
NAPOMENA: izvesti prema projektu i preporuci proizvođača.
|  | izrada unutarnjih zidova GKP-om, širine 10cm | m2 | 66 | 0 | 0 |  |  | 64.723 | 1.02
4.1 |  | OBLAGANJE ZIDOVA GIPS-KARTONSKIM PLOČAMA samostojeća zidna obloga sa dvostrukom impregniranom oblogom i jednostrukom potkonstrukcijom, visina pregrade do 2,95m. Oznaka u nacrtu: ZOG6; ZGN3; ZGN1; ZGN2
Stavka obuhvaća slijedeće radove:
Priprema podloge
Prije postavljanja rubnih čeličnih profila koji dolaze na spoj s zidom, potrebno je nalijepiti brtvenu traku sa razdjelnom kako bi osigurali dobar spoj.
Potkonstrukcija
Podkonstrukcija sukladno HRN EN 14195:2015 (ili jednakovrijedno) min. debljine 0,60 mm se izvodi profilima od čeličnog lima na razmaku max 62,5cm. Podkonstrukcija je širine 7,5cm.
Termoizolacija
Prostor između profila ispunjava se termoizolacijom. Za izradu termoizolacije upotrijebit će se ploče od kamene vune proizvedene na bazi dijabaza. Vlakna kamene vune impregnirana su i vezana fenolnom smolom. Zapreminska težina ploča je cca 40 kg/m3. Koeficijent toplinske provodljivosti ne smije preći 0,041 W/mK, po normi HRN EN 12667:2002 (ili jednakovrijedno). Razred reakcije na požar: A1 po normi HRN EN 13501-1:2010 (ili jednakovrijedno). Format ploča je 50/100cm, debljine 7,5cm.
Parna brana
Polietilenska folija postavlja se kao parna brana sa toplije strane termoizolacije. Debljina folije je 0,20mm. Trake folije polažu se s preklopom od 10cm. Preklopi se lijepe samoljepljivom trakom širine 5cm.
Gips-karton ploče
Ploče se pričvršćuju na stupove nosive konstrukcije pomoću samorezujućih vijaka na propisanom razmaku. Dvostruka obloga iz impregniranih gips-kartonskih ploča tipa A13. Prije postavljanja gipsane obloge na potkonstrukciju postaviti sloj parne brane sukladno uputama proizvođača. Detalji prema uputama proizvođača. Na mjestima otvora postavljaju se ojačanja prema uputama proizvođača kao i druga ojačanja radi ovjesa elemenata predviđenim projektom. Ojačanja su uračunata u cijenu. Obrada spojeva vrši se specijalnom glet masom, prema preporuci proizvođača sustava, i u ovisnosti o mjestu ugradnje (suhe / važne prostorije). Izrada prema smjernicama i uputama proizvođača. Kvaliteta završne obrade spojeva i površine prvog sloja prema kvaliteti Q1, a kvaliteta završne obrade drugog sloja prema kvaliteti obrade površine Q2.
NAPOMENA: izvesti prema projektu i preporuci proizvođača.
|  | izrada unutarnjih zidova GKP-om, širine 10cm | m2 | 71.8 | 0 | 0 |  |  | 70.357 | 1.02
4.11 |  | OBLAGANJE ZIDOVA GIPS-KARTONSKIM PLOČAMA samostojeća zidna obloga sa dvostrukom impregniranom oblogom i jednostrukom potkonstrukcijom, visina pregrade do 2,8m. Oznaka u nacrtu: ZGG4
Stavka obuhvaća slijedeće radove:
Priprema podloge
Prije postavljanja rubnih čeličnih profila koji dolaze na spoj s zidom, potrebno je nalijepiti brtvenu traku sa razdjelnom kako bi osigurali dobar spoj.
Potkonstrukcija
Podkonstrukcija sukladno HRN EN 14195:2015 (ili jednakovrijedno) min. debljine 0,60 mm se izvodi profilima od čeličnog lima na razmaku max 62,5cm. Podkonstrukcija je širine 7,5cm.
Termoizolacija
Prostor između profila ispunjava se termoizolacijom. Za izradu termoizolacije upotrijebit će se ploče od kamene vune proizvedene na bazi dijabaza. Vlakna kamene vune impregnirana su i vezana fenolnom smolom. Zapreminska težina ploča je cca 40 kg/m3. Koeficijent toplinske provodljivosti ne smije preći 0,041 W/mK, po normi HRN EN 12667:2002 (ili jednakovrijedno). Razred reakcije na požar: A1 po normi HRN EN 13501-1:2010 (ili jednakovrijedno). Format ploča je 50/100cm, debljine 7,5cm.
Gips-karton ploče
Ploče se pričvršćuju na stupove nosive konstrukcije pomoću samorezujućih vijaka na propisanom razmaku. Dvostruka obloga iz impregniranih gips-kartonskih ploča tipa H2 13. Prije postavljanja gipsane obloge na potkonstrukciju postaviti sloj parne brane sukladno uputama proizvođača. Detalji prema uputama proizvođača. Na mjestima otvora postavljaju se ojačanja prema uputama proizvođača kao i druga ojačanja radi ovjesa elemenata predviđenim projektom. Ojačanja su uračunata u cijenu. Obrada spojeva vrši se specijalnom glet masom, prema preporuci proizvođača sustava, i u ovisnosti o mjestu ugradnje (suhe / važne prostorije). Izrada prema smjernicama i uputama proizvođača. Kvaliteta završne obrade spojeva i površine prvog sloja prema kvaliteti Q1, a kvaliteta završne obrade drugog sloja prema kvaliteti obrade površine Q2.
NAPOMENA: izvesti prema projektu i preporuci proizvođača.
|  | izrada unutarnjih zidova GKP-om, širine 10cm | m2 | 44.6 | 0 | 0 |  |  | 43.68 | 1.02
4.12 |  | Spušteni GK strop sa dvostrukom potkonstrukcijom i jednostrukom oblogom iz gipsane ploče. Oznaka u nacrtu: BGN 1
Stavka obuhvaća slijedeće radove:
Priprema podloge
Prije postavljanja rubnih čeličnih profila koji dolaze na spoj s zidom, potrebno je nalijepiti brtvenu traku sa razdjelnom kako bi osigurali dobar spoj.
Potkonstrukcija
Na međukatnu AB. konstrukciju postavlja se dvostruka potkonstrukcija na ovjesu (razred nosivosti prema DIN 18168 dio 2 (ili jednakovrijedno)) rastera 75/100. Potkonstrukcija sukladno HRN EN 14195:2015 (ili jednakovrijedno) se sastoji od tipskih CD/UD profila iz pocinčanog lima debljine 0,6 mm nosivi CD profili i montažni CD profili postavljeni su na rasteru 100/50 cm. Visina spuštanja podgleda je 10-80 cm od međukatne konstrukcije, ovisno o mjestu ugradnje.
Termoizolacija
Prostor između profila ispunjava se termoizolacijom. Za izradu termoizolacije upotrijebit će se ploče od kamene vune proizvedene na bazi dijabaza. Vlakna kamene vune impregnirana su i vezana fenolnom smolom. Zapreminska težina ploča je cca 40 kg/m3. Koeficijent toplinske provodljivosti ne smije preći 0,041 W/mK, po normi HRN EN 12667:2002 (ili jednakovrijedno). Razred reakcije na požar: A1 po normi HRN EN 13501-1:2010 (ili jednakovrijedno). Format ploča je 50/100cm, debljine 7,5cm.
Gips-kartonske ploče
Jednostruka obloga iz impregniranih gips-kartonskih ploča debljine 12,5 mm, tipa H2 13. Visina spuštanja podgleda je 10 cm od međukatne konstrukcije.
NAPOMENA: izvesti prema projektu i preporuci proizvođača.
|  | izrada unutarnjih stropova (u negrijanim prostorijama podruma) GKP-om | m2 | 966.5 | 0 | 0 |  |  | 947.57 | 1.02
4.13 |  | Spušteni GK strop sa dvostrukom potkonstrukcijom i dvostrukom oblogom iz gipsane ploče. Oznaka u nacrtu: BGG 4
Stavka obuhvaća slijedeće radove:
Priprema podloge
Prije postavljanja rubnih čeličnih profila koji dolaze na spoj s zidom, potrebno je nalijepiti brtvenu traku sa razdjelnom kako bi osigurali dobar spoj.
Potkonstrukcija
Na međukatnu AB. konstrukciju postavlja se dvostruka potkonstrukcija na ovjesu (razred nosivosti prema DIN 18168 dio 2 (ili jednakovrijedno)) rastera 75/100. Potkonstrukcija sukladno HRN EN 14195:2015 (ili jednakovrijedno) se sastoji od tipskih CD/UD profila iz pocinčanog lima debljine 0,6 mm nosivi CD profili i montažni CD profili postavljeni su na rasteru 100/50 cm. Visina spuštanja podgleda je 10-80 cm od međukatne konstrukcije, ovisno o mjestu ugradnje.
Termoizolacija
Prostor između profila ispunjava se termoizolacijom. Za izradu termoizolacije upotrijebit će se ploče od kamene vune proizvedene na bazi dijabaza. Vlakna kamene vune impregnirana su i vezana fenolnom smolom. Zapreminska težina ploča je cca 40 kg/m3. Koeficijent toplinske provodljivosti ne smije preći 0,041 W/mK, po normi HRN EN 12667:2002, ili jednakovrijedno. Razred reakcije na požar: A1 po normi HRN EN 13501-1:2010, ili jednakovrijedno. Format ploča je 50/100cm, debljine 8cm.
Gips-kartonske ploče
Dvostruka obloga iz impregniranih gips-kartonskih ploča debljine 2×12,5 mm, tipa H2 13. Visina spuštanja podgleda je 10 cm od međukatne konstrukcije.
NAPOMENA: izvesti prema projektu i preporuci proizvođača.
|  | izrada unutarnjih stropova GKP-om | m2 | 159.1 | 0 | 0 |  |  | 156.02 | 1.02
4.14 |  | Spušteni GK strop sa dvostrukom potkonstrukcijom i dvostrukom oblogom iz gipsane ploče. Oznaka u nacrtu: BGG 1
Stavka obuhvaća slijedeće radove:
Priprema podloge
Prije postavljanja rubnih čeličnih profila koji dolaze na spoj s zidom, potrebno je nalijepiti brtvenu traku sa razdjelnom kako bi osigurali dobar spoj.
Potkonstrukcija
Na međukatnu AB. konstrukciju postavlja se dvostruka potkonstrukcija na ovjesu (razred nosivosti prema DIN 18168 dio 2 (ili jednakovrijedno)) rastera 75/100. Potkonstrukcija sukladno HRN EN 14195:2015 (ili jednakovrijedno) se sastoji od tipskih CD/UD profila iz pocinčanog lima debljine 0,6 mm nosivi CD profili i montažni CD profili postavljeni su na rasteru 100/50 cm. Visina spuštanja podgleda je 10-80 cm od međukatne konstrukcije, ovisno o mjestu ugradnje.
Gips-kartonske ploče
Dvostruka obloga iz impregniranih gips-kartonskih ploča debljine 2×12,5 mm, tipa H2 13. Visina spuštanja podgleda je 30 cm od međukatne konstrukcije.
NAPOMENA: izvesti prema projektu i preporuci proizvođača.
|  | izrada unutarnjih stropova sobe GKP-om | m2 | 418.5 | 0 | 0 |  |  | 410.31 | 1.02
4.15 |  | Spušteni GK strop sa dvostrukom potkonstrukcijom i jednostrukom oblogom iz gipsane ploče. Oznaka u nacrtu: BGG 1a
Stavka obuhvaća slijedeće radove:
Priprema podloge
Prije postavljanja rubnih čeličnih profila koji dolaze na spoj s zidom, potrebno je nalijepiti brtvenu traku sa razdjelnom kako bi osigurali dobar spoj.
Potkonstrukcija
Na međukatnu AB. konstrukciju postavlja se dvostruka potkonstrukcija na ovjesu (razred nosivosti prema DIN 18168 dio 2 (ili jednakovrijedno)) rastera 75/100. Potkonstrukcija sukladno HRN EN 14195:2015 (ili jednakovrijedno) se sastoji od tipskih CD/UD profila iz pocinčanog lima debljine 0,6 mm nosivi CD profili i montažni CD profili postavljeni su na rasteru 100/50 cm. Visina spuštanja podgleda je 10-80 cm od međukatne konstrukcije, ovisno o mjestu ugradnje.
Gips-kartonske ploče
Jednostruka obloga iz impregniranih gips-kartonskih ploča debljine 12,5 mm, tipa H2 13. Visina spuštanja podgleda je 30 cm od međukatne konstrukcije.
NAPOMENA: izvesti prema projektu i preporuci proizvođača.
|  | izrada unutarnjih stropova sobe (kupaonica) GKP-om | m2 | 323 | 0 | 0 |  |  | 316.705 | 1.02
4.16 |  | Spušteni GK strop sa dvostrukom potkonstrukcijom i jednostrukom oblogom iz gipsane ploče. Oznaka u nacrtu: KOG3;BGG5
Stavka obuhvaća slijedeće radove:
Potkonstrukcija
Potkonstrukcija sukladno HRN EN 14195:2015, ili jednakovrijedno. Na AB konstrukciju pričvršćuju se direktne ovjesi (razred nosivosti prema DIN 18168 dio 2 – 0,4 kN) ili jednakovrijedno, rastera 90/80 cm. Dvostruka potkonstrukcija iz tipskih CD/UD profila iz pocinčanog lima debljine 0,6 mm. Razmak nosivih CD profila iznosi 90 cm, a međusobni razmak montažnih CD profila iznosi 33 cm.
Termoizolacija
Prostor između profila ispunjava se termoizolacijom. Za izradu termoizolacije upotrijebit će se ploče od kamene vune proizvedene na bazi dijabaza. Vlakna kamene vune impregnirana su i vezana fenolnom smolom. Zapreminska težina ploča je cca 40 kg/m3. Koeficijent toplinske provodljivosti ne smije preći 0,041 W/mK, po normi HRN EN 12667:2002, ili jednakovrijedno. Razred reakcije na požar: A1 po normi HRN EN 13501-1:2010 (ili jednakovrijedno). Format ploča je 50/100cm, debljine 3cm.
Gips-kartonske ploče
Jednostruka obloga iz akustičnih perforiranih gips-kartonskih ploča debljine 12.5 mm po sustavu sa efektom pročišćavanja zraka; kvadratna perforacija cca 60% površine. Visina spuštanja podgleda je 50 cm od međukatne konstrukcije.
NAPOMENA: izvesti prema projektu i preporuci proizvođača.
|  | izrada unutarnjih stropova restorana GKP-om | m2 | 208.1 | 0 | 0 |  |  | 204 | 1.02
4.17 |  | Spušteni GK strop sa dvostrukom potkonstrukcijom i jednostrukom oblogom iz gipsane ploče. Oznaka u nacrtu: BGG5
Stavka obuhvaća slijedeće radove:
Potkonstrukcija
Potkonstrukcija sukladno HRN EN 14195:2015, ili jednakovrijedno. Na međukatnu AB konstrukciju postavlja se potkonstrukcija na ovjesu (razred nosivosti prema DIN 18168 dio 2 (ili jednakovrijedno)) rastera 75/100. Dvostruka potkonstrukcija iz tipskih CD/UD profila iz pocinčanog lima debljine 0,6 mm. Razmak nosivih CD profila iznosi 90 cm, a međusobni razmak montažnih CD profila iznosi 33 cm.
Termoizolacija
Prostor između profila ispunjava se termoizolacijom. Za izradu termoizolacije upotrijebit će se ploče od kamene vune proizvedene na bazi dijabaza. Vlakna kamene vune impregnirana su i vezana fenolnom smolom. Zapreminska težina ploča je cca 40 kg/m3. Koeficijent toplinske provodljivosti ne smije preći 0,041 W/mK, po normi HRN EN 12667:2002 (ili jednakovrijedno). Razred reakcije na požar: A1 po normi HRN EN 13501-1:2010, ili jednakovrijedno. Format ploča je 50/100cm, debljine 3cm.
Gips-kartonske ploče
Jednostruka obloga iz gips-kartonskih ploča debljine 12,5 mm, tipa A13. Visina spuštanja podgleda je 50 cm od međukatne konstrukcije.
NAPOMENA: izvesti prema projektu i preporuci proizvođača.
|  | izrada unutarnjih stropova sanitarije restorana i uredi GKP-om | m2 | 86.7 | 0 | 0 |  |  | 85 | 1.02
4.18 |  | REVIZIJSKI OTVOR ZID
Dobava i montaža revizijskog otvora u pregradnom zidu. Dimenzije revizije 50×50 cm, revizije imaju nevidljiv zatvarački mehanizam, eloksirani aluminijski okvir sa ugrađenom pločom tipa DF H2 IR, te sigurnosna kopča za sprječavanje naglog otvaranja. Pri ugradnji držati se smjernica i uputa proizvođača.
|  |  | kom | 10 | 0 | 0 |  |  | 10 | 1
4.19 |  | REVIZIJSKI OTVOR STROP
Dobava i montaža revizijskog otvora u spušteni strop. Dimenzije revizije 40×40 cm, revizije imaju nevidljiv zatvarački mehanizam, eloksirani aluminijski okvir sa ugrađenom pločom tipa DF H2 IR, te sigurnosnu kopču za sprječavanje naglog otvaranja. Pri ugradnji držati se smjernica i uputa proizvođača.
|  |  | kom | 111 | 0 | 0 |  |  | 111 | 1
|  | GIPSARSKI RADOVI UKUPNO |  |  |  | 0
5 |  | IZOLATERSKI RADOVI
Sve radove izvođač treba izvoditi prema „ - Tehničkom propisu o racionalnoj upotrebi energije i toplinskoj zaštiti u zgradama (NN 128/15.)“ i „Pravilniku o ocjenjivanju sukladnosti, ispravama o sukladnosti i označavanju građevinskih proizvoda (NN 103/08., 147/09., 87/10., 129/11.), ili jednakovrijedno.
Materijal za izolaciju treba odgovarati postojećim propisima i standardima HRN za izolaterske radove. Hidroizolacije - HRN U.F2.024/80 - Završni radovi u građevinarstvu. Tehnički uvjeti izvođenja izolacijskih radova na ravnim krovovima (ili jednakovrijedno). - HRN EN 13859-2:2014 - Savitljive hidroizolacijske trake -- Definicije i značajke podložnih traka -- 2. dio: Podložne trake za zidove (EN 13859-2:2004+A1:2008), (ili jednakovrijedno). - HRN EN 13967:2017 - Savitljive hidroizolacijske trake - plastične i elastomerne trake za zaštitu od vlage i vode iz tla (ili jednakovrijedno). - HRN EN 13970:2005/A1:2008 - Savitljive hidroizolacijske trake - Bitumenske paronepropusne trake -- Definicije i značajke (EN 13970:2004/A1:2006), (ili jednakovrijedno). - HRN EN 13984:2013 - Savitljive hidroizolacijske trake -- Plastične i elastomerne; (ili jednakovrijedno). paronepropusne trake -- Definicije i značajke (HRN EN 13984:2013) - HRN EN 13859-1:2014 - Savitljive hidroizolacijske trake -- Definicije i značajke podložnih traka -- 1. dio: Podložne trake za prijeklopno pokrivanje krovova (HRN EN 13859-1:2014), (ili jednakovrijedno). - HRN EN 13956:2012 - Savitljive hidroizolacijske trake -- Plastične i elastomerne hidroizolacijske trake za krovove -- Definicije i značajke (EN 13956:2005), (ili jednakovrijedno).
Toplinske izolacije - mineralna vuna (MW) HRN EN 14303:2016, ili jednakovrijedno. - ekspandirani polistiren (EPS) HRN EN 14309:2016, ili jednakovrijedno. - ekstrudirani polistiren (XPS) HRN EN 14307:2016, ili jednakovrijedno. - tvrda poliuretanska pjena (PUR) HRN EN 14308:2016, ili jednakovrijedno. - polietilenska pjena (PEF) HRN EN 14313:2016, ili jednakovrijedno. - proizvodi od pjenastog stakla (CG) HRN EN 14305:2016, ili jednakovrijedno. - proizvodi od kalcijevog silikata (CS) HRN EN 14306:2016, ili jednakovrijedno. - proizvodi od savitljive elastomerne pjene (FEF) HRN EN 14304:2016, ili jednakovrijedno. Materijal za izolaciju treba odgovarati postojećim propisima i standardima HRN za izolaterske radove i to onima koji su vrijedeći na dan početka gradnje; ili jednakovrijednima.
Hidroizolacije na bazi bitumena Izvode se kao premazi i kao premazi s izolacionim trakama (ljepenkama) koje mogu biti s: · uloškom od sirovog krovnog papira · uloškom od aluminijske ili bakrene folije · uloškom od staklenog voala ili staklene tkanine Izolacionu ljepenku i ostale vrste izolacionih traka i ploča treba rezati ravno i pravokutno. Zaderani i krpani komadi isključeni su od ugradbe. Svi preklopi moraju biti najmanje 10 cm široki i lijepljeni bitumenom – hladnom bitumenskom masom ili vrućom bitumenskom izolacionom masom. Kod polaganja dvaju ili više slojeva izolacionih traka ili ploča preklopi ne smiju ležati jedan na drugom, već moraju biti pomaknuti.
Kod hidroizolacije zidova ljepenka treba na svaku stranu zida imati prehvat širine od 10 cm, koji treba spojiti s horizontalnom izolacijom podova. Površine na koje se polaže izolacija, trebaju biti posve ravne, suhe, očišćene od prašine i nečistoće i dovoljno glatke, da izolacija dobro prijanja. Izolacija treba prilegnuti na površinu ravno, bez nabora i mjehura. Posebnu pažnju obratiti na zaštitu od požara kod rada s vrućim bitumenskim premazima i varenim ljepenkama zbog velike zapaljivosti bitumena. U slučaju požara gasiti pijeskom ili pjenom. Gašenje vodom je opasno zbog prskanja vrelog bitumena.
Premazi – bitumenske emulzije upotrebljavaju se za izradu prethodnih hidroizolacijskih namaza tekuće konzistencije te za izradu osnovnih tekućih i tjestastih hidroizolacijskih slojeva. Premazi se sastoje od bitumena, mineralnog punila, emulgatora i vode. Mogu se dodavati i polimerna vlakna Bitumenske hidroizolacije se ugrađuju na suhu, nemasnu i podlogu očišćenu od prašine.
TPO Izvode se u trakama, prema uputama odabranog proizvođača: slobodno položene ili mehanički učvršćene s preklopima i zavarivanjem vrućim zrakom. Površina na koju se polažu izolacione trake mora biti očišćena i suha, maksimalne vlage koju propisuje proizvođač. Preklopi lijepljeni (elastomeri) ili zavareni vrućim zrakom (termoplasti). Svi detalji spojeva, preklopa, fazonski komadi, mehanička spojna sredstva… moraju se ugrađivati uz striktno pridržavanje uputa odabranog proizvođača.
Parna brana Parna brana je visoko vrijedni izolacioni sloj koji se postavlja ispod toplinske izolacije. Prije polaganja parne brane moraju biti izvedena podnožja u uglovima (holkeri), tako da se izolacijske trake ne lome pod pravim kutem, nego se koso postavljaju na vertikalnu plohu. Podloga mora biti očišćena od prašine, mora biti ravna i potpuno suha. Max. vlažnost podloge je 3% mase. Parna brana se može polagati samo po suhom vremenu. Za parnu branu primjenjuju se bitumenske folije sa ulošcima metalne (aluminijske) folije, a kao sredstvo za ljepljenje je bitumen i bitumenska masa u vrućem stanju. Obračun se vrši prema postojećim normama GN 301,5.
Polietilenska folija ( PE) Polietilenska folija postavlja se kao zaštitni ili dilatacioni sloj u sastavu višeslojnih konstrukcija podova i ravnih krovova. Debljina folije je 0,15-0,20mm. Trake folije polažu se s preklopom od 10cm. Preklopi se lijepe samoljepljivom plastičnom trakom širine 5cm. Folija se uz zidove podiže do kote gotova poda. Polietilenska folija postavlja se kao zaštitni ili dilatacioni sloj u sastavu višeslojnih konstrukcija podova i ravnih krovova. Debljina folije je 0,15-0,20mm. Trake folije polažu se s preklopom od 10cm. Preklopi se lijepe samoljepljivom plastičnom trakom širine 5cm. Folija se uz zidove podiže do kote gotova poda. Obračun po m2 u ovisnosti o debljini PE folije.
Izolaterski radovi podrazumijevaju izradu hidroizolacija, parnih brana, termoizolacija podova i vanjskih zidova i unutarnjih zidova, zvučnih izolacija i postavu raznih folija.
NAPOMENA: Ostali hidroizolacijski i termoizolacijski materijali, kao i upijači zvuka opisati će se u stavci rada u kojoj se koriste.
Jedinična cijena uključuje: · tehnološku razradu svih detalja · pripremu podloga · čišćenje zaprljanih podloga vodom pod tlakom i sredstvima / impregnacijama koja propisuje proizvođač hidroizolacije · dobavu i ugradnju svih opisanih materijala i elemenata · postavu i skidanje radne skele sa zaštitnom tkaninom, · sve posredne i neposredne troškove za rad, materijal, alat i građevinske strojeve · sve transporte · odvoz i zbrinjavanje smeća · završno čišćenje prije primopredaje radova · nadoknadu eventualne štete nastale iz nepažnje na svojim ili tuđim radovima · poduzimanje mjera po HTZ i drugim postojećim propisima · zidarske pripomoći kod ugradbe (rad i materijal) Obračun po m2 izoliranog poda.
5.1 |  | Hidroizolacije horizontalnih površina (podna ploča)
|  | Dobava i postava horizontalne hidroizolacijske membrane na bazi destiliranog bitumen sa plastomernim polimerima (APP) min. 4.00 kg/m2, ojačana staklenim voalom, obostrano zaštićena polietilensklom (PE) folijom za jednostavniju ugradnju, prema HRN EN 13969 ili jednakovrijedan i DIN 18195-6 ili jednakovrijedan. Membrane se ugrađuju na AB ploču u 2 sloja (bočni preklopi; 100mm, čeoni preklopi: 150mm), na podlogu pripremljenu sa temeljnim bitumenskim premazom na bazi otapala, u sustavu membrane. Membrana se na spoju sa zidovima i stupovima podiže vertikalno u visini 15cm (do vrha AB estriha). Obračun po m2 obrađene tlocrtne površine. | m2 | 1306.8 | 0 | 0 |  |  | 1244.53 | 1.05
Karakteristike membrane: - vodonepropusnost: ≥ 60 kPa (EN 1928 - B ili jednakovrijedan) - vlačna čvrstoća, uzdužna/poprečna: min. 450/300 EN N/mm (±20%) (HRN EN 12311-1 ili jednovrijedna) - izduženje pri slomu, uzdužno/poprečno: min. 2/2 % (±20%) (HRN EN 12311-1 ili jednakovrijedan) - dimenzijska stabilnost, uzdužna/poprečna: maks. 0.1/0.1% (HRN EN 1107-1 ili jednakovrijedna) - paropropusnost: μ ≥ 20.000 (HRN EN 1931 ili jednakovrijedan) - otpornost na statička opterećenja: min. 5 kg (HRN EN 12730 ili jednakovrijedan)
5.2 |  | Hidroizolacije vertikalnih površina
|  | Dobava i postava horizontalne hidroizolacijske membrane na bazi destiliranog bitumen sa plastomernim polimerima (APP) min. 4.00 kg/m2, ojačana staklenim voalom, obostrano zaštiĆena polietilensklom (PE) folijom za jednostavniju ugradnju, prema EN 13969 ili jednakovrijedan i DIN 18195-6 ili jednakovrijedan. Membrane se ugrađuju na AB ploču u 2 sloja (bočni preklopi; 100mm, čeoni preklopi: 150mm), na podlogu pripremljenu sa temeljnim bitumenskim premazom na bazi otapala, u sustavu membrane. Obračun po m2 obrađene tlocrtne površine. | m2 | 684.4 | 0 | 0 |  |  | 651.83 | 1.05
Karakteristike membrane: - vodonepropusnost: ≥ 60 kPa (EN 1928 - B ili jednakovrijedan) - vlačna čvrstoća, uzdužna/poprečna: min. 450/300 EN N/mm (±20%) (HRN EN 12311-1 ili jednovrijedna) - izduženje pri slomu, uzdužno/poprečno: min. 2/2 % (±20%) (HRN EN 12311-1 ili jednakovrijedan) - dimenzijska stabilnost, uzdužna/poprečna: maks. 0.1/0.1% (HRN EN 1107-1 ili jednakovrijedna) - paropropusnost: μ ≥ 20.000 (HRN EN 1931 ili jednakovrijedan) - otpornost na statička opterećenja: min. 5 kg (HRN EN 12730 ili jednakovrijedan)
5.3 |  | Hidroizolacija spoj trakasti temelji-vanjski zidovi
|  | Dobava i postava horizontalne hidroizolacijske membrane na bazi destiliranog bitumen sa plastomernim polimerima (APP) min. 4.00 kg/m2, ojačana staklenim voalom, obostrano zaštiĆena polietilensklom (PE) folijom za jednostavniju ugradnju, prema EN 13969 ili jednakovrijedan i DIN 18195-6 ili jednakovrijedan. Membrane se ugrađuju na AB ploču u 2 sloja (bočni preklopi; 100mm, čeoni preklopi: 150mm), na podlogu pripremljenu sa temeljnim bitumenskim premazom na bazi otapala, u sustavu membrane. Membrane se ugrađuju na horizontalnu gornju površinu temelja i podižu na zidove u in. visini 30cm iznad kote terena. Obračun po m2 obrađene površine. | m2 | 119 | 0 | 0 |  |  | 113.33 | 1.05
Karakteristike membrane: - vodonepropusnost: ≥ 60 kPa (EN 1928 - B ili jednakovrijedan) - vlačna čvrstoća, uzdužna/poprečna: min. 450/300 EN N/mm (±20%) (HRN EN 12311-1 ili jednovrijedna) - izduženje pri slomu, uzdužno/poprečno: min. 2/2 % (±20%) (HRN EN 12311-1 ili jednakovrijedan) - dimenzijska stabilnost, uzdužna/poprečna: maks. 0.1/0.1% (HRN EN 1107-1 ili jednakovrijedna) - paropropusnost: μ ≥ 20.000 (HRN EN 1931 ili jednakovrijedan) - otpornost na statička opterećenja: min. 5 kg (HRN EN 12730 ili jednakovrijedan)
5.4 |  | Zaštita hidroizolacije na vertikali postavljanjem termoizolacijskih ploča XPS debljine 10cm.
|  |  | m2 | 684.4 | 0 | 0 |  |  | 651.8 | 1.05
5.5 |  | Dobava i ugradnja HDPE čepaste drenažne folije debljine 0.5 cm, za zaštitu HI i XPS-a prije zatrpavanja zemljom.
|  |  | m2 | 803.4 | 0 | 0 |  |  | 765.1 | 1.05
5.6 |  | Hidroizolacija ravnog krova
| 1. | Dobava i postava parne brane na bazi polimer-bitumena sa AL slojem. Membrana se vari otvorenim plamenom na podlogu pripremljenu sa temeljnim bitumenskim premazom u sustavu proizvođača membrane. Sloj parne brane potrebno je dići do visine termo izolacije. Obračun po m2 obrađene površine. | m2 | 1564.3 | 0 | 0 |  |  | 1548.805 | 1.01
Karakteristike: - efektivna debljina: min. 2.2 mm (± 5%) (HRN EN 1849 - 1 ili jednakorijedan) - masa po jedinici površine: ≥ 3.00 kg / m2 (± 5%) (HRN EN 1849 - 1 ili jednakovrijedan) - vodonepropusnost: ≥ 60 kPa (HRN EN 1928 ili jednakovrijedan) - maks.vlačna čvrstoća uzdužna/poprečna: 500N / 350N (± 20%) (HRN EN 12311-1 ili jednakovrijedan) - izduženje pri slomu: min. 2% (± 20%) (HRN EN 12311-1 ili jednakovrijedan) - otpornost na prolaz vodene pare: µ ≥ 150.000 - dimenzijaska stabilnost: maks. 0.1% (HRN EN 1107-1 ili jednakovrijedan) - otpornost tečenju na povišenoj temperaturi: maks. 130°C (HRN EN 1110 ili jednakovrijedan) - fleksibilnost pri sniskim temperaturama: ≥ -5°C (HRN EN 1109 ili jednakovrijedan) - otpornost na statičke opterećenja: 10kg (HRN EN 12730 ili jednakovrijedan)
| 2. | Dobava i postava toplinske izolacije od mineralne vune za postavu na ravnim krovovima.
|  | a) Dobava i postava toplinske izolacije od mineralne vune za postavu na ravnim krovovima, slijedećih karakteristika: razred reakcije na požar: A1 (HRN EN 13501-1:2010), ili jednakovrijedan toplinska provodljivost: max. λD= 0.036W/mK (HRN EN 12667), ili jednakovrijedan tlačna čvrstoća kod 10% stišljivosti: min. 30 kPa (HRN EN 826), ili jednakovrijedan; debljine 15cm. | m2 | 1285.6 | 0 | 0 |  |  | 1272.83 | 1.01
|  | b) Dobava i postava toplinske izolacije od mineralne vune u padu, za postavu na ravnim krovovima, slijedećih karakteristika: razred reakcije na požar: A1 (HRN EN 13501-1:2010), ili jednakovrijedan toplinska provodljivost: max. λD= 0.040W/mK (HRN EN 12667), ili jednakovrijedan tlačna čvrstoća kod 10% stišljivosti: min. 70 kPa (HRN EN 826), ili jednakovrijedan; debljine 5-15cm. | m2 | 1285.6 | 0 | 0 |  |  | 1272.83 | 1.01
|  | c) Dobava i postava toplinske izolacije od mineralne vune, za postavu na ravnim krovovima, slijedećih karakteristika: razred reakcije na požar: A1 (HRN EN 13501-1), ili jednakovrijedan toplinska provodljivost: max. λD= 0.039W/mK (HRN EN 12667), ili jednakovrijedan tlačna čvrstoća kod 10% stišljivosti: min. 70 kPa (HRN EN 826), ili jednakovrijedan; debljine 5cm. (toplinska izolacija uz nadozid) | m2 | 278.7 | 0 | 0 |  |  | 275.975 | 1.01
| 3. | Dobava i postava horizontalne hidroizolacije iz sintetičke membrane na bazi termoplastičnog poliolefina TPO-a, armirana s poliesterskom mrežicom, svijetle boje, min. debljine d= 1.5 mm.. Membrane se slobodno polažu te fiksiraju u podlogu sa sustavom pričvršćenja u sustavu proizvođača hidroizolacijske membrane. Spojevi se obrađuju vrućim zrakom sa širinom vara od min. 3 cm, preklop 8 cm, u skladu s propisanom tehnologijom od strane proizvođača membrane. Vanjski i unutarnji kutovi se trebaju dodatno ojačati sa gotovim elementima u sustavu membrane. Obračun po m2 obrađene površine. | m2 | 1285.5 | 0 | 0 |  |  | 1272.8 | 1.01
Karakteristike: - efektivna debljina: min.1.5 mm (-5%/+10%) (HRN EN 1849-2:2009 ili jednakorijedan) - masa po jedinici površine: min. 1.65 kg/m² (-5%/+10%) (HRN EN 1849-2:2009 ili jednakovrijedan) - vodonepropusnost: zadovoljava (HRN EN 1928 ili jednakovrijedan) - posmična otpornost spojeva: ≥500 N/50 mm (HRN EN 12317-2:2011 ili jednakovrijedan) - otpornost na prolaz vodene pare: min. μ=150.000 (HRN EN 1931 ili jednakovrijedan) - vlačna čvrstoća uzdužna/poprečna: min. 900 N/900 N (HRN EN 12311-2:2013 ili jednakovrijedan) - izduženje pri slomu: min. 13% (HRN EN 12311-2 ili jednakovrijedan) - otpornost na udarce, meka podloga: min. 800mm (HRN EN 12691:2018 ili jednakovrijedan) - otpornost na statičke opterećenja: min. 20kg (HRN EN 12730:2015 ili jednakovrijedan) - pregibljivost pri sniskim temperaturama: ≥ -30°C (HRN EN 495-5:2013 ili jednakovrijedan) -klasa Bkrov(t1) prema 13501-1, ili jednakovrijedan.
| 4. | Dobava i postava hidroizolacije na detalju (zid, nadozid), iz sintetičke membrane na bazi termoplastičnog poliolefina TPO-a, armirana poliesterskom mrežicom, debljine d= 1.5 mm, kao u stavci 3. Membrana se lijepi na podlogu parapetnog zida / svjetlarnika sa kontaktnim ljepilom u sustavu proizvođača membrane. Obračun po m´ istake.
|  | Parapetni zid vertikala (r.š. 90 cm) | m' | 264.9 | 0 | 0 |  |  | 252.3 | 1.05
|  | Svjetlarnik (r.š. 50 cm) | m' | 1.1 | 0 | 0 |  |  | 1 | 1.05
| 5. | Dobava i montaža slivnika na bazi tvrdog TPO-a s pripadajućom zaštitno/kišnom rešetkom, u sustavu proizvođača membrane.
|  | Okomiti dvostruki DN Ø=100mm | kom | 1 | 0 | 0 |  |  | 0 | 1
|  | Zidni Ø=90mm | kom | 6 | 0 | 0 |  |  | 6 | 1
| 6. | Dobava i montaža dvostrukih okomitih odzračnika na bazi tvrdog TPO-a, toplinski izoliranih sa ekspandiranim polietilenom (EFE), sa mogućnošću spajanja na parnu branu i na hidroizolaciju, promjera 110mm i visine 500mm. Jedan na svakih 250 m2. Obračun po komadu ugrađenog elementa. | kom | 6 | 0 | 0 |  |  | 6 | 1
| 7. | Dobava i postava specijalnih profila od galvaniziranog čeličnog lima min. 0,6mm laminiranog sa slojem TPO membrane min. 1,1mm.. Dodatno brtvljenje trajnoelastičnim btvilom na bazi poliuretana, odgovarajućim temeljnim premazom i PE ispunom za fuge, u sustavu proizvođača membrane.
|  | holker - pričvrsna perforirana šina Fe/Zn | m' | 264.9 | 0 | 0 |  |  | 252.3 | 1.05
|  | TPO lim, L profil (5+5cm) za prijelaz TPO membrane sa vertikale parapeta na horizontalu | m' | 264.9 | 0 | 0 |  |  | 252.3 | 1.05
|  | okapnica r.š. 20 cm + obrada sa TPO membranom (uključuje završno kitanje) | m' | 264.9 | 0 | 0 |  |  | 252.3 | 1.05
5.7 |  | Hidroizolacija mokrih čvorova
| 1. | podovi
|  | Dobava i postava jednokomponentnog hidroizolacijskog premaza na bazi akrila. Proizvod se nanosi u 2-3 sloja, prvi sloj se miješa sa vodom u omjeru 1:1 volumno. Premaz se izvodi vunenim valjkom s dlakom srednje dužine, potrošnja min. 1.2kg/m2. Na spojevima zidova i ploča ugraditi vodonepropusnu traku u sustavu proizvođača premaza, a hidroizolaciju uzdignuti na vertikalu min. 10cm. Traka se ugrađuje u svježe nanijet prvi sloj i potpuno prekriva drugim slojem nakon što je prvi stvrdnuo. Trake se međusobno spajaju sa namjenskim ljepilom u sustavu. Prostorije koje se hidroizoliraju su: kupaonice, spreme. Obračun po metru četvornom. | m2 | 392.7 | 0 | 0 |  |  | 385 | 1.02
Karakteristike proizvoda: - specifična gustoća: min.1,26 - izduženje pri slomu: ~ 285% (AFNOR NF T 51-034 ili jednakovrijedan) - premoštenje pukotina (0°C): 3.9mm (AFNOR NF T 84-402 ili jednakovrijedan) - prionjivost na podlogu: min. 1,1 MPa (AFNOR NF T 24-624 ili jednakovrijedan)
| 2. | Zidovi
|  | Dobava i postava jednokomponentnog hidroizolacijskog premaza na bazi akrila, is stavke 1. Proizvod se nanosi u 2-3 sloja, prvi sloj se miješa sa vodom u omjeru 1:1 volumno. Premaz se izvodi vunenim valjkom s dlakom srednje dužine, potrošnja min. 1.2kg/m2. Prostorije koje se hidroizoliraju su: kupaonice, spreme. Obračun po metru četvornom. | m2 | 99.96 | 0 | 0 |  |  | 98 | 1.02
|  | IZOLATERSKI RADOVI UKUPNO |  |  |  | 0
6 |  | FASADERSKI RADOVI
Fasaderski radovi podrazumijevaju izradu plemenitih žbuka, plastičnih žbuka i radove sa specijalnim tvornički pripremljenim mortovima za žbukanje fasada. Osnovni materijali i mortovi koji se dobivaju njihovim mješanjem moraju odgovarati propisanim normama i standardima. Radovi se moraju izvoditi u skladu sa standardom HRN U.F2.010, ili jednakovrijedan. Pri upotrebi tvornički pripremljenih mortova pri radu se mora poštovati naputak proizvođača.
Kontaktni sustav fasade pogodan je za podloge od opeke, betona, plinobetonskih blokova, gotovih betonskih elemenata itd. Može se također primjeniti na starim neizoliranim pročeljima zadovoljavajuće čvrstoće. Uključuje fasadne ploče od kamene vune izabrane debljine, ljepilo, mrežicu, završno dekorativni sloj uz pripadajući predpremaz, granulacije 1,5; 2 ili 3mm, te sav potreban pribor: letvica za podnožje u debljini ploče, zaštitni kutnici za uglove i prozore. U stručnu organizaciju gradilišta ubraja se i propisno skladištenje svih kompnenti koji čine sustav za toplinsku izolaciju. Niti u ljepilo, niti u završne slojeve nije dozovljeno primješavanje bilo kakvih dodataka (npr. sredstvo protiv smrzavanja).
Odvođenje oborinske vode mora biti izvedeno postavljenim strehama, okapnicama itd. Svi unutarnji radovi žbukanja, postavljanje cementne glazure itd. moraju biti izvedeni, a ugrađeni materijali osušeni prema naputku proizvođača. Svi staklarski radovi moraju bti završeni. Prozorske klupčice moraju biti postavljene tako da budu najmanje 3 cm udaljene od novopostavljene fasade. Sve vanjske instalacije, portafoni itd. moraju biti postavljeni. Vremenske prilike imaju snažan utjecaj na kvalitetu izvedenih radova! Temepratura zraka, podloge i materijala ne smije biti ispod +5°C, a kod rada sa silikatnim žbukama ispod + 8°C. Ova temperatura vrijedi kako za radove ugradnje, tako i za vrijeme protvrdnjavanja materijala. Radovi se ne smiju izvoditi pod direktnim sunčevim zračenjem, vjetrom ili oborinama. Pri izvedbi sustava na pročelje treba postaviti odgovarajuću zaštitu: jutu i sl.
Procjena podloge je odgovornost izvođača radova.
Kod novih građevina može se pretpostaviti da su površine za obradu zidane prema određenim standardima, no ipak se mora provjeriti njihova valjanost. Podloga mora biti čvrsta (nosiva), čista i suha (bez obzira da li je stara ili nova). Podloga mora biti ravna, okomito i vodoravno, provjeriti libelom (neravnine do 1 cm mogu se izravnati ljepilom, a veće od toga podložnom žbukom). Spojnice moraju biti zapunjene. Sa betonskih površina mora biti uklonjeno sredstvo za odvajanje oplata, te sve masnoće ako ih ima
NAPOMENA: Sokl se izvodi od ploča XPS-a (balkoni, terase, prizemlje) do 50cm od podne površine. Na visini ne manjoj od 25cm iznad razine zemlje XPS se pričvršćuje na zid sa pričvrsnicama sa plastičnim ili čeličnim klinom ovisno o završnom sloju. Toplinska se izolacija obodnih građevinskih dijelova zgrade ispod razine zemlje, nastavlja do razine zemlje rubnog osnovnog profila (izrađen od perforiranog nekorodirajućeg Al lima, debljine 1mm, dužine 2m). Na XPS se nanosi građevinsko ljepilo u dva sloja s alkalno postojanom staklenom mrežicom ili žičanom mrežicom veličine očica 5x5mm koja treba biti izvedena u dva sloja.
Jedinična cijena obuhvaća nabavu materijala uključivši transport do gradilišta, skladištenje materijala i manipulaciju materijalom na gradilištu, radne skele, fasadne skele, zaštitu gotovih elemenata na objektu od prljanja prilikom izvođenja fasaderskih radova, pripremu morta i izvođenje radova, popravku loše izvedenih radova i čišćenje prostora nakon završetka fasaderskih radova. U cijenu su uključeni svi posredni i neposredni troškovi za rad, materijal, transport, alat i građevinske strojeve. Obračun po m2 fasade.
Obračun po m2 obrađene površine. U cijenu je uračunata obrada otvora sa obradom čela zidova uglovnim profilima, te profilima na kontaktu sa stavkama otvora. Obračun po principu puno za prazno. Otvori do 3m2 se ne odbijaju. Površine veće od 3m2 se odbijaju.
napomena: potrebno je koristiti proizvode iz istog "sustava" proizvođača, zbog međusobne kompatibilnosti elemenata. U svemu prema uputama proizvođača. Izvođač ima obavezu izrade projekta fasadne skele
6.1 |  | FASADNI TOPLINSKI SUSTAV S XPS-om (do kote ventiliranog pročelja)
Obračun po stvarno izvedenim m2 pročelja. U cijenu uračunata obrada otvora sa svim pripadajućim radovima.
obuhvaća slijedeće radove:
UGRADNJA ZAŠTITNIH KUTNIH PROFILA I PRIČVRSNICA
Zaštitni kutni profili postavljaju se na sve uglove objekta u prethodno naneseni sloj ljepila. Koristiti profil sa ugrađenom tekstilno staklenom mrežicom-aluminijski. Pored ovih profila potrebno je koristiti još cijeli niz profila za različite namjene: za izvedbu dilatacija na ravnim površinama ili u uglovima, završni profili za prozore itd. koji se koriste za kvalitetnije i urednije fasaderske radove.
XPS (debljine 10cm) - nije dio ove stavke. Obuhvaćeno stavkom: zaštita bitumenske H.I. (5.2)
Za izradu termoizolacije upotrijebit će se ploče XPS-a. Stišljivost pri opterećenju od 500 kp/m2 mora biti ispod 10%. Koeficijent toplinske provodljivosti ne smije preći 0,041 W/mK. Ploče se postavljaju na čistu i suhu podlogu. Pri postavljanju ploče se tijesno priljubljuju jedna uz drugu. Projektirani sloj termoizolacije izvodi se iz dva sloja ploča, spojevi gornjeg sloja ne smiju se poklapati sa spojevima donjeg sloja ploča. Obračun po m2 izolirane površine. U cijenu je uključeno I pričvršćenje termozolacije za konstrukciju (prema uputi proizvođača).
a) XPS, d=10cm (težine veće od 30kg/m2)
Ljepilo.
Ljepilo nanijeti pomoću nehrđajuće nazubljene lopatice (10 mm). Mrežicu položiti u svježe ljepilo. Preklapanja mrežica moraju iznositi min. 10 cm. Vrijeme sušenja prije daljnje obrade min. 7 dana.
napomena: sloj mrežice izvodi se 2 puta. Pričvršćenje izvesti tiplama 12 kom/m2 (iznad razine hidroizolacije). U razini s hidroizolacijom pričvršćivanje izvesti točkastim ljepljenjem rastopljenim bitumenom.
silikonsko-silikatna žbuka
Gotova pastozna, mineralna, tankoslojna žbuka. Nanijeti u debljini granulacije nehrđajućom čeličnom gladilicom i strukturirati. Nakon nanošenja zaribati pomoću plastične gladilice. Puna struktura 1,5mm. Ral: 7045
|  | fasadni toplinski sustav s XPS-om | m2 | 26.3 | 0 | 0 |  |  | 25 | 1.05
6.2 |  | FASADNI TOPLINSKI SUSTAV S KAMENOM VUNOM
Obračun po stvarno izvedenim m2 pročelja. U cijenu uračunata obrada otvora sa svim pripadajućim radovima.
Stavka obuhvaća slijedeće radove:
UGRADNJA ZAŠTITNIH KUTNIH PROFILA I PRIČVRSNICA
Zaštitni kutni profili postavljaju se na sve uglove objekta u prethodno naneseni sloj ljepila. Koristiti profil sa ugrađenom tekstilno staklenom mrežicom-aluminijski. Pored ovih profila potrebno je koristiti još cijeli niz profila za različite namjene: za izvedbu dilatacija na ravnim površinama ili u uglovima, završni profili za prozore itd. koji se koriste za kvalitetnije i urednije fasaderske radove.
termoizolacija:
kamena vuna predviđena za izolacije vanjskih zidova - kontaktne fasade
Tvrde ploče od kamene vune. Proizvod se odlikuje visokom paropropusnošću, potpuno je negoriv, postojan je na vrlo visoke temperature, vodoodbojan, pravilno ugrađen otporan na starenje te je kemijski neutralan.
Protupožarna izolacija potpuno negoriv materijal - razred reakcije na požar A1
Toplinska izolacija niska vrijednost koeficijenta toplinske provodljivosti λ = 0,035 W/mK
Ljepilo.
Ljepilo nanijeti pomoću nehrđajuće nazubljene lopatice (10 mm). Mrežicu položiti u svježe ljepilo. Preklapanja mrežica moraju iznositi min. 10 cm. Vrijeme sušenja prije daljnje obrade min. 7 dana.
napomena: sloj mrežice izvodi se 2 puta. Pričvršćenje izvesti tiplama 8 kom/m2 (iznad razine hidroizolacije).
silikonsko-silikatna žbuka
Gotova pastozna, mineralna, tankoslojna žbuka. Nanijeti u debljini granulacije nehrđajućom čeličnom gladilicom i strukturirati. Nakon nanošenja zaribati pomoću plastične gladilice. Puna struktura 1,5mm.
Ton: RAL 7045
|  | fasadni toplinski sustav s kamenom vunom d=10cm. | m2 | 399 | 0 | 0 |  |  | 380 | 1.05
|  | FASADERSKI RADOVI UKUPNO |  |  |  | 0
7 |  | RADOVI OVJEŠENOG VENTILIRANOG PROČELJA
Izvoditelj radova dužan je pridržavati se općih propisa i važećih standarda za ovu vrstu radova, opisa troškovnika, shema, izvedbenog projekta te uputa projektanta i Nadzornog inženjera. Na osnovu usvojenog ponuđenog rješenja, odabranih uzoraka, preuzete dokumentacije i uputa, izvoditelj radova dužan je napraviti sve potrebne dokaze nosivosti glavnih nosivih lemenata, izraditi sve potrebne izvedbene detalje i radioničke nacrte. Osim zidne obloge, u cijenu stavke uključena je izrada svih spojeva, završetaka, klupčica, opšavnih limova i sl., a prema specifikaciji u opisu stavke. Sva navedena dokumentacija prije početka izrade mora biti ovjerena od Projektanta.
Napomena 1: Svi dijelovi fasadog sustava (obloge kazeta i podizna sjenila) moraju biti izvedeni tako da je krajni izgled pročelja uniforman, te da garancija nad izvedenim radovima obuhvača cjelokupni fasadni sustav.
Napomena 2: Izvođač mora dokazati da ima znanje i iskustvo u izvedbi istih fasadnih sustava.
Ovješeno, ventilirano pročelje sastoji se od (gledano iznutra na van): - Potkonstrukcije s nosačima sidrenim u nosivu konstrukciju zgrade - Toplinska izolacija /razdjelne folije - ventilacijski zračni prostor - Završna obloga
potkonstrukcija Potkonstrukcija mora biti povezana s građevinskim objektom, tako da se sve opterećenja (tlak vjetra, usisne sile vjetra) sigurno prenose u konstrukciju zgrade. Također preuzima izmjene dužina, uvjetovane temperaturnim oscilacijama, te rezultirajuća naprezanja. Konstruktivno razlikujemo jednostruke, dvostruke i trostruke sisteme. Višedijelni sustavi potkonstrukcije su zbog trodimenzionalne podesivost najpogodniji za prilagodbu razmaka učvršćivanja i šina prema statici profila omotača, kao i za izjednačavanje tolerancija grube gradnje te za izvođenje ravnine za učvršćivanje.
Sva metalna sredstva za sidrenje koja nakon ugradnje više nisu dostupna, moraju zadovoljiti klasu antikorozivne zaštite II, prema normama iz niza DIN 55 928, ili jednakovrijedno. Za spojeve pojedinih dijelova potkonstrukcije moraju se koristiti građevinski materijali postojani na koroziju, u formi kuka, spojnica, vijaka, nitni i sl. Spojevi se moraju izvoditi tako da bešumno preuzimaju sva kretanja na građevinskim elementima i objektu. Vijčani spojevi se moraju osigurati od samooslobađanja. Potrebno je osigurati elemente od kontaktne korozije prilikom ugradnje građevinskih elemenata od različitih materijala.
toplinska izolacija Postavlja se između potkonstrukcije, a koriste se fasadne ploče mineralne / kamene vune, u svemu prema važećim standardima za tu vrstu građevinskih proizvoda. Učvršćenje na zid preko plastičnih pričvrsnica sa širokom glavom, odabranih prema debljini sloja izolacije. Ukoliko se radi o pročelju velike visine, može se izolacija i lijepiti pa tiplati.
završna obloga U svemu poštivati važeće propise za predmetne materijale, a način spajanja izvoditi prema uputama odabranog proizvođača. Svi otvori u pročelju moraju biti obrađeni i uključeni u jediničnu cijenu - čak i ako nisu troškovnikom posebno iskazani.
Također, u cijenu uključiti i sve potrebne opšave, mrežice protiv ulaska kukaca (u donjoj i gornjoj zoni, te oko svih prozora i otvora), čak i ako nisu troškovnikom i projektom posebno predviđeni, odnosno ukoliko se potreba iskaže kroz razradu radioničkih nacrta.
Jedinična cijena uključuje: · uzimanje mjera na gradilištu i definiranje ugradbenih dimenzija · tehnološku razradu svih detalja · izradu radioničkih nacrta koje prije izvedbe potpisom prihvaća projektant · izradu dokaza stabiliteta fasade u odnosu na očekivana i projektom propisana djelovanja · svi opšavi i detalji proizašli u razradi radioničkih nacrta, a nisu zasebno iskazani u troškovniku · sav spojni materijal, sidrene ploče... · zaštitu od korozije epoksidnim ili poliuretanskim premazom · postavu i skidanje radne skele · postavu i skidanje fasadne skele · striktnu primjenu mjera zaštite od požara · sve posredne i neposredne troškove za rad, materijal, alat i građevinske strojeve · sav okov, po odobrenju projektanta · sve transporte · čišćenje tokom rada, odvoz i zbrinjavanje smeća · završno čišćenje prije primopredaje radova · nadoknadu eventualne štete nastale iz nepažnje na svojim ili tuđim radovima · zidarske pripomoći kod ugradbe (rad i materijal) Izvođač je obavezan izraditi projekt fasadne skele.
Izvođač će pristupiti izvedbi tek nakon što projektant potpisom potvrdi radioničke nacrte i tehnološku razradu svih detalja.
Osim minimalno propisanih uvjeta; ventilirana fasada i njeni dijelovi trebaju udovoljavati slijedećim standardima: HRN EN 573, EN AW-6063 T66 i EN AW-6060 T66, HRN EN 1990, HRN EN 1991 i HRN EN 1999, ili jednakovrijedno.
Dijelovi fasadog sustava su: a) ventilirana fasada od aluminijskih kazeta b) ventilirana fasada - podizna sjenila
7.1 |  | VENTILIRANA FASADA OD ALUMINIJSKIH KAZETA
Sastoji se od: podkonstrukcije, termoizolacije, obloge
podkonstrukcija:
odgovarajući aluminijski sustav podkonstrukcije, potpuno prilagodljiv, kako bi zadovoljio zahtjeve geometrije i preciznosti izvedbe. Upotrijebiti nosače sa termostop podlošcima.
Sav vanjski aluminij mora biti eloksiran.
Obrada vanjskog aluminija: eloksiran natur aluminij E6/C0
paneli:
materijal: puna aluminijska ploča debljine 2mm; u podnožju (prvi red - sokl) aluminijska ploča debljine 4mm. Ploče su perforirane (udio perforacije 30%). Dezen i pozicije perforacije dogovoriti s projektantom.
svi vidljivi aluminijski dijelovi obloženi su poliesterskim prahom u standardnoj RAL boji proizvođača. Prosječna debljina fima 60µm; sjaj 70%.
Podkonstukciju i oblogu izvesti tako da se omogući toplinski rad, tj. tako da se spriječi deformacija obloge uslijed toplinskog istezanja materijala.
Cijena uključuje obradu svih uglova i kontakata s drugim materijalima.
Montaža ventilirane fasade izvodi se nakon ugradnje prozora.
Montaža ventilirane fasade može započeti nakon detaljne izmjere fasade i nacrtanog plana polaganja, te odobrenja projektanta.
Ton: prema arhitektonskom projektu (nacrti fasada)
Kod vidljivog pročvršćenja, boja zakovica u boji panela.
Cijena obuhvaća bojanje podkonstrukcije neposredno ispod perforacije kako se podkonstrukcija ne bi isticala.
Stavke obuhvaćaju preciznu izvedbu otvora u pločama za ugradnju rasvjete, instalacija i sl.
Obveza izvođača je izrada radioničkih nacrta.
Obračun prema stvarno izvedenim količinama, prema pozicijama:
7.2 |  | VENTILIRANA FASADA - PODIZNA SJENILA
Sastoji se od: sklopivih elemenata (obloga na okviru) koji se mogu upravljati motoriziranim sustava pokretanja
okvir:
aluminijski pravokutni cjevasti profili max. Dimenzije 70x20mm, integrirani u sjenilo (oblogu) bez vizualnog prekida okvira na prednjoj strani
obloga:
materijal: puna aluminijska ploča debljine 2mm, Ploče su perforirane (udio perforacije 30%). Ton: prema arhitektonskom projektu (nacrti fasada)
svi vidljivi aluminijski dijelovi obloženi su poliesterskim prahom u standardnoj RAL boji proizvođača. Prosječna debljina fima 60µm; sjaj 70%.
sklopivi sustav:
preklopni elementi (obloga na okviru) u zatvorenom položaju su potpuno u ravnini, i rasteru podjele s nepomičnim fasadnim elementima. Sklopivi sustav obuhvaća pojedinačne "ploče" koje su međusobno povezane šarkama. Ploče su međusobno povezane kako bi postale jedan estetski sklopivi element. Jedan modul se sastoji od dvije pomične "ploče". Kotačići moraju biti izrađeni od visokokvalitetnog poliamida i/ili nehrđajućeg čelika razreda A2 ili bolje. Za besprijekoran rad gornje kotačiće postaviti na kuglične ležaje. Sustav treba izdržati sva očekivana opterećena, u bilo kojem položaju otvorenosti / zatvorenosti.
motorizirani sustav:
"ploče" se pokreću pomoću 230V cjevastog motora s integriranim radio prijamnikom. Motor i remen za podizanje postavljeni su na stražnjoj strani gornje ploče. Kabel za napajanje motora dio je ove stavke u minimalnoj dužini od cca 2.5m. Motor mora biti zaštićen od vremenskih utjecaja i dostupan za održavanje.
Vodilice su iz ekstrudiranih alumijskih profila dimenzije max. 48x40x4mm, integriranih s elementima fasade, obrade kao i ostatak fasade.
Izvedba i preciznost ugla i linije pročelja moraju biti besprijekorni.
Obveza izvođača je izrada radioničkih nacrta.
Obračun prema stvarno izvedenim količinama, prema pozicijama:
7.3 |  | VENTILIRANA FASADA - ISTEGNUTI AL LIM
OPĆI UVJETI I NAPOMENE
Prije početka radova izvoditelj je dužan uzorke materijala za ugradbu predočiti projektantu. Tek nakon izbora i odobrenja projektanta može se otpočeti rad u odabranoj kvaliteti.
U cijeni komplet završno ugrađena stavka, uključivo sve materijale koji se ugrađuju i koriste (osnovne i pomoćne materijale), sav potrebnI rad (osnovni i pomoćni) na izvedbi radova do potpune gotovosti i funkcionalnosti istih, sve transporte i prijenose do i na gradilištu sve do mjesta ugradbe, sva potrebna uskladištenja i zaštite, kao i sve drugo predviđeno mjerama zaštite na radu i pravilima struke.
Svi materijali koji se ugrađuju na fasadu trebaju biti: - pojedinačni elementi minimalna gorivost je A,
FASADA - VENTILIRANA
Fasadni sustav od slijedećih slojeva:
* otvoreni zračni prostor sekundarne potkonstrukcije zavarena s rastegnutim metalom (mesh) na obje strane. Potkonstrukcija (četvrtasti profili) se polaže vodoravno. Vertikalni razmak između potkonstrukcije je cca. 1370mm.
* metalni samonosivi paneli od razvučene mreže (mesh) za fasadnu oblogu pročelja. Paneli se savijaju na sve četiri strane. Debljina: prema izračunu - prema EOTA objava ETAG 006, ili jednakovrijedno. Širina panela je 130 cm
* završna površinska obrada Anodizacija za vanjsku upotrebu CL 20 μm, boja prema odabiru projektanta.
| 7.3.1. | "volumen" studenski dom (sobe): (ral 7047, ral 7045, po 50% udjela)
|  |  | m2 | 1578.96 | 0 | 0 |  |  | 1548 | 1.02
| 7.3.2. | "volumen" restoran (ral 1012)
|  |  | m2 | 97.92 | 0 | 0 |  |  | 96 | 1.02
| 7.3.3. | strop
stavka obuhvaća i izvedbu stropa unutar vjetrobrana
|  |  | m2 | 77 | 0 | 0 |  |  | 77 | 1
| 7.3.4. | poklopnica parapeta
izvodi se iz istog materijala i u istom rasteru kao i obloga fasade
ovjes se izvodi nakon izvođenja hidroizolacije krova
Stavka uključuje izvođenje termoizolacije, iz kamene vune (za ugradnju u sustave ventiliranih fasada, kaširane paropropusnom vodoodbojnom folijom crne boje, slijedećih tehničkih karakteristika:
ključ za obilježavanje proizvoda prema HRN EN 13162:2015: MW-EN 13162-T5-DS(TH)-CS(10)0.5-TR1-WL(P)-AF10; ili jednakovrijedno. toplinska provodljivost po HRN en 12667: max. λd= 0.036 w/mK, ili jednakovrijedno; klasa gorivosti po HRN EN 13501-1:2010: A1, ili jednakovrijedno; čvrstoća na raslojavanje po HRN EN 1607:2015 :min 1kPa, ili jednakovrijedno
debljina 5cm
|  |  | m2 | 146 | 0 | 0 |  |  | 146 | 1
| 7.3.5. | Toplinska izolacija ventilirane fasade
iz kamene vune (za ugradnju u sustave ventiliranih fasada, kaširane paropropusnom vodoodbojnom folijom crne boje, slijedećih tehničkih karakteristika:
ključ za obilježavanje proizvoda prema HRN EN 13162: MW-EN 13162-T5-DS(TH)-CS(10)0.5-TR1-WL(P)-AF10; ili jednakovrijedno toplinska provodljivost po HRN en 12667: max. λd= 0.036 w/mK, ili jednakovrijedno; klasa gorivosti po HRN EN 13501-1: A1, ili jednakovrijedno; čvrstoća na raslojavanje po HRN EN 1607:min 1kPa, ili jednakovrijedno
Ploče mineralne vune pričvršćuju se u nosivu konstrukciju sa 5-8 PVC tipli po m2.
debljina 15cm
U bazi do 20cm visine iznad tla koristiti XPS ploče.
Materijal i montaža ukupno (uključivo tiple)
toplinska izolacija ventiliranog pročelja
|  |  | m2 | 2024.88 | 0 | 0 |  |  | 2024.88 | 1
| 7.3.6. | Brtve
|  | Dobava materijala, te izvedba brtvljenja stolarije i fasade sa EPDM vodonepropusnom trakom koja se lijepi specijalnim ljepilom. | m1 | 700 | 0 | 0 |  |  | 700 | 1
| 7.3.7. | Perforirana mrežica pri podu
Dobava i ugradnja perforirane mrežice od aluminijskog lima, koja se ugrađuje na donjoj koti fasadne obloge, u širini jednakoj ukupnoj debljini fasadnog sustava.
|  | (rš = 25cm) | m1 | 162 | 0 | 0 |  |  | 162 | 1
| 7.3.8. | Kao sjenilo na stavku AL 6,01 se postavlja vertikalno podizni brisolej.
Dimenzije građevinskog otvora je 140x170 cm.
|  |  | kom | 97 | 0 | 0 |  |  | 97 | 1
| 7.3.9. | Istegnuti lim
Dobava i ugradnja istegnutog lima
|  |  | m2 | 95 | 0 | 0 |  |  | 95 | 1
|  | RADOVI OVJEŠENOG VENTILIRANOG PROČELJA UKUPNO |  |  |  | 0
8 |  | STOLARSKI RADOVI
Prozore i vrata izvoditi prema Tehničkim propisima za prozore i vrata NN 69/06, te prema Tehničkom propisu o racionalnoj upotrebi energije i toplinskoj zaštiti u zgradama (NN 128/15).
Tehnička svojstva prozora i vrata, ovisno o vrsti prozora odnosno vrata moraju ispunjavati opće i posebne zahtjeve bitne za njihovu krajnju namjenu u građevini i moraju biti specificirana prema normi HRN EN 14351-1:2016 (Prozori i vanjska pješačka vrata bez otpornosti na požar), ili jednakovrijedno; dok staklo u graditeljstvu mora biti specificirano prema Tehničkom propisu za staklene konstrukcije (NN 53/2017) i važećim normama.
Unutarnja stolarija - vrata i unutarnje stijene izvode se, osim od vrsta masivnog i lameliranog drveta (bor, jela, smreka, hrast) i od pločastih predgotovljenih materijala materijali – furnira, panel ploča, vlaknatica i iverica, MDF(mediapan) ploča (medium density fibre board), laminata itd.
Dovratnici mogu biti drveni (masiv ili llamelirani), od MDF-a ili metalni (čelični ili aluminijski).
Okovi unutarnjih vrata: cilindar petlje, podne pumpe, bommer petlje, viseće vodilice, usadne brave, kvake, rozete, štitovi, cilindar brava.
Stolarija se ugrađuje mokrim postupkom ili suhim postupkom (ugradnjom na slijepe okvire ili ekspandirajućom pjenom). U slučaju mokre ugradnje stolariju treba zaštititi (PE folijom). Zidarska mjera je razmak konstruktivnih elemenata.
Prilikom uvođenja u posao podizvođač će provjeriti točnost izvedbe. Izvođač će pristupiti izvedbi tek nakon što projektant potpisom potvrdi radioničke nacrte i tehnološku razradu svih detalja.
Prije pristupa izradi stolarije izvođač je obavezan prekontrolirati količine i zidarske veličine otvora na gradilištu. Radioničke nacrte izrađuje izvođač stolarskih radova, te dostavlja na usaglašavanje projektantu. Izvođač je dužan s rukovodiocem gradilišta definirati redosljed izrade i isporuke stolarskih elemenata. Svi stolarski elementi isporučuju se na gradilištu kao gotov finalni proizvod, osim onog dijela stolarije koji se liči na gradilištu, ukoliko tako određuje odabrani proizvod. Sva stolarija kod dostave mora biti zaštićena, dok se finalno obrađeni proizvodi zaštićuju i nakon ugradbe od nenamjernog oštećenja, a što je sadržano u jediničnoj cijeni.
Izvođač će pristupiti izvedbi tek nakon što projektant potpisom potvrdi tehnološku razradu svih detalja.
Stolarski radovi podrazumijevaju izradu i ugradnju građevinske stolarije (vrata, prozori, kombinirane stijene), izradu i ugradnju drvenih obloga, te izradu i ugradnju ostalih stolarskih elemenata definiranih projektom. Drvo mora biti zdravo i suho (maksimalno 15% vlažnosti). Vlakna moraju biti ravna i moraju biti paralelna sa s podužnim ivicama obrađenog drvenog komada. Drvo ne smije biti pretjerano čvornato, čvorovi moraju biti zdravi i urasli promjera ne većeg od 3cm. Čvorovi se ne smiju nalaziti na mjestima stolarskih vezova ni na mjestima ugradnje okova. Drveni komadi presjeka manjeg od 9cm2 ne smiju imati čvorove. Bez čvorova moraju biti sve stavke za koje se takav zahtjev postavi u opisu stavke. Iverice, panel ploče, šperploče i ostali materijali rađeni na bazi drva moraju u pogledu kvalitete odgovarati važećim standardima. Presjeci drvenih elemenata, obrada elemenata i stolarski vezovi moraju biti u skladu sa pravilima struke i u skladu sa detaljima priloženim u projektu.
Spojna sredstva (ljepilo, čepovi, pera, vijci i čavli) moraju odgovarati važećim standardima i moraju biti pravilno odabrana, pravilno dimenzionirana i ugrađena. Okov mora odgovarati važećim standardima, mora biti stručno odabran, mora biti stručno ugrađen i mora odgovarati zahtjevima iz opisa stavke.
Gotovi elementi moraju se u radionici premazati fungicidnom impregnacijom za drvo koja je izrađena na bazi alkidnih smola sa svijetlo stalnim pigmentima i aktivnim fungicidnim dodacima. Bezbojna impregnacija se upotrebljava ako se stavka u konačnici obrađuje bezbojnim lakom ili lazurnom bojom, u ostalim slucajevima može se upotrijebiti blago tonirana impregnacija. Završna obrada se izvodi radionički, a eventualni popravci nakon montaže. Izvođač se obavezuje da na licu mjesta provjeri osnovne mjere, te da izradi radioničke nacrte za ključne detalje. Detalji moraju slijediti odrednice date kroz principjelne detalje priložene u projektu. Izrada stolarije može se početi tek kad projektant objekta potpiše radioničke nacrte.
Unutarnja vrata izvode se prema shemama stolarije. Isporučuju se s opšavnim letvama i pripadajućim okovom.
Kvake su s kompletom rozeta, izrađene od satiniranog inoxao.
Dovratnici su obuhvatni, od lameliranog masivnog hrastovog drva. Pokrovne letve su od hrastovog drva. Dizajn dovratnika: "uglasti". Boja: vodeni lak (tonirano, sa vidljivom strukturom drva). Ton po izboru projektanta.
Krilo se sastoji od okvira i ispune. Okvir je od lameliranog smrekovog drva. Ispuna je od olakšane iverice. Obloga je mediapan ploča d=4 mm, završno obrađen prešanom pločom visoke gustoće, debljine 0,5-0,6mm. Ukupna širina krila iznosi 40-42 mm. Rw > 30 dB. Ton po izboru projektanta.
Jedinična cijena uključuje: - uzimanje mjera na gradilištu - tehnološku razradu svih detalja - izradu radioničkih nacrta - sav spojni materijal - ostakljenje (ukoliko je projektom tako predviđeno) - sav okov - zaštitne premaze - postavu i skidanje radne skele - sve posredne i neposredne troškove za rad, materijal, alat i građevinske strojeve - sve transporte - čišćenje tokom rada s odvozom i zbrinjavanjem otpada - završno čišćenje prije primopredaje radova - nadoknadu eventualne štete nastale iz nepažnje na svojim ili tuđim radovima. - zidarske pripomoći kod ugradbe (rad i materijal)
Ukoliko se stavke ugrađuju prije završne obrade ostalih građevnih elemenata, iste je potrebno zaštititi kartonom i pvc folijom, što je sadržano u jediničnoj cijeni.
8.1 |  | UNUTARNJA VRATA OD STUDENTSKIH SOBA 120x210 cm
| st 1,01 | Jednokrilna puna zaokretna vrata, na studenskim sobama za osobe s invaliditetom i smanjene pokretljivosti.
Vrata su u sustavu "pametne hotelske sobe". Brava je priključena na panik sustav.
S unutarnje strane je kvaka s rozetom, a s vanjske strane kugla. Brava cilindar sa podizačem koji omogućava otključavanje ključem izvana bez kvake. Krilo opremljeno "padajućom brtvom".
Na štok dovratnik se ugrađuju elektroprihvatnik i magnetski kontakt - obračunato u elektroinstalacijama.
Građevinske dimenzije otvora 100x210 cm, zid d=20cm.
|  | Obračun po kom | kom | 4 | 0 | 0
8.2 |  | UNUTARNJA VRATA OD STUDENSKIH SOBA 100x210 cm
| st 1,02 | Jednokrilna puna zaokretna vrata, na studenskim sobama.
Vrata su u sustavu "pametne hotelske sobe". Brava je priključena na panik sustav. Električna brava, čitač kartice i ostala oprema vezana za sustav "pametne hotelske sobe" sadržano je projektom i troškovnikom elektroinstalacija.
S unutarnje strane je kvaka s rozetom, a s vanjske strane kugla. Brava cilindar sa podizačem koji omogućava otključavanje ključem izvana bez kvake. Krilo opremljeno "padajućom brtvom".
Na štok dovratnik se ugrađuju elektroprihvatnik i magnetski kontakt - obračunato u elektroinstalacijama.
Građevinske dimenzije otvora 100x210 cm, zid d=20cm.
|  | Obračun po kom | kom | 98 | 0 | 0
8.3 |  | VRATA OD KUPAONICE STUDENSKIH SOBA 90x210 cm
| st 2,01 | Jednokrilna puna zaokretna vrata, na kupaonici, za osobe s invaliditetom i smanjne pokretljivosti.
Brava je okretni zasun s unutarnje strane, s mogućnošću otvaranja s vanjske strane u slučaju nezgode ili sličnog događaja. S obe strane kvaka s kompletom rozeta. Krilo podrezano 1cm.
Građevinske dimenzije otvora 90x210 cm, zid d=10cm.
|  | Obračun po kom | kom | 4 | 0 | 0
8.4 |  | VRATA OD KUPAONICE STUDENSKIH SOBA 85x210 cm
| st 2,02 | Jednokrilna puna zaokretna vrata, na kupaonici studenske sobe.
Brava je okretni zasun s unutarnje strane, s mogućnošću otvaranja s vanjske strane u slučaju nezgode ili sličnog događaja. S obe strane kvaka s kompletom rozeta. Krilo podrezano 1cm.
Građevinske dimenzije otvora 85x210 cm, zid d=10cm.
|  | Obračun po kom | kom | 93 | 0 | 0
|  | STOLARSKI RADOVI UKUPNO |  |  |  | 0
9 |  | BRAVARSKI RADOVI
Bravarski radovi podrazumijevaju izradu nosivih čeličnih konstrukcija, izradu vrata i prozora, zaštitnih rešetki i žaluzina, izradu ograda i rukohvata, te izradu ostalih bravarskih elemenata. Osnovni materijali za izradu bravarskih radova su čelični limovi, čelične šipke, čelične cijevi bez šava i čelični profili. Čelik mora odgovarati standardu S275, ili jednakovrijedno.
Prozore i vrata izvoditi prema Tehničkim propisima za prozore i vrata NN 69/06, i važećim normama ili jednakovrijedno.
U izradi se pridržavati Tehničkog propisa o racionalnoj upotrebi energije i toplinskoj zaštiti u zgradama (NN 128/15), te svih normi na koje propis upućuje ili jednakovrijedno.
Presjeci čeličnih profila i debljine limova moraju odgovarati zadanim opterećenjima i biti u skladu s detaljima priloženim u projektu. Profili i limovi spajaju se u konstruktivne cjeline spojnim sredstvima (zakovice, vijci i varovi) koja moraju odgovarati važećim standardima, moraju biti pravilno dimenzionirana i ugrađena. Vrsta spoja određena je opisom stavke.
Svi dijelovi konstrukcije i elementi pojedinih pozicija moraju biti proračunati i dimenzionirani tako da sigurno prihvaćaju opterećenja posebice vjetra (tlak, usis) i drugih atmosferskih utjecaja i funkcija elemenata. Sile koje se javljaju u elementima i fasadi u cjelini moraju se prenijeti na monolitni dio zgrade, dok se deformacije i opterećenja (sile) sa zgrade ne smiju nikako prenositi na fasadu i/ili njene elemente. Na spoju raznih kvaliteta lima izvesti potrebno galvansko razdvajanje. Izvedba razdvajanja mora biti otporno i postojano na atmosferilije i smrzavanje.
Troškovi ispitivanja bravarije moraju biti uključeni u cijenu stavke troškovnika. Ukoliko pojedinom stavkom nije drugačije propisano, ugradba će se izvesti upucavanjem na dozvoljenom broju mjesta, te će se smatrati da je sav materijal i rad za ovakav način ugradbe uračunat u jediničnu cijenu. Okov, kvake i brave odobrava projektant.
Izrađeni elementi se, se prije ugradnje pocinčavaju ili zaštićuju temeljnim antikorozivnim premazom. Prije ličenja ili pocinčavanja s bravarije mora biti uklonjena rđa. Potom površinu treba odmastiti. Čim se površina osuši, istu treba galvanizirati ili dati dvokratni premaz temeljnom bojom. Boja je na bazi alkidnih smola sa pigmentom od olovnog oksida ili željeznog oksida i cinka. Boju treba odgovarajućim sintetskim razrjeđivačem razrijediti na viskozitet pogodan za nanošenje. Ova zaštita se obračunava u bravarskim radovima. Eventualni drugi vid antikorozivne zaštite posebno je opisan u stavci. Finalna površinska zaštita je sadržana u cijeni bravarskih radova, ukoliko nije drukčije naglašeno stavkom. Površinska obrada elemenata od nehrđajućeg čelika je poliranje ili četkanje (opis u stavci), te se obračunava u stavci.Izvođač se obavezuje da na licu mjesta provjeri osnovne mjere te izraditi radioničke nacrte za ključne detalje. Detalji moraju slijediti odrednice date kroz principijelne detalje priložene u projektu. Izrada bravarije može početi tek kad projektant objekta potpiše radioničke nacrte.
Jedinična cijena uključuje: · uzimanje mjera na gradilištu i definiranje ugradbenih dimenzija · tehnološku razradu svih detalja · izradu radioničkih nacrta · sav spojni materijal, sidrene ploče, mort za podlijevanje ležaja · zaštitu od korozije · završnu obradu premazima, plastifikacijomm ili eloksiranjem · postavu i skidanje radne skele · striktnu primjenu mjera zaštite od požara · sve posredne i neposredne troškove za rad, materijal, alat i građevinske strojeve · sav okov, uz odobrenje projektanta · sve transporte · čišćenje tokom rada, odvoz i zbrinjavanje smeća · završno čišćenje prije primopredaje radova · nadoknadu eventualne štete nastale iz nepažnje na svojim ili tuđim radovima · zidarske pripomoći kod ugradbe (rad i materijal)
Obračun se vrši po jedinici mjere koja je određena za svaku stavku.
Svi detalji vatrootpornih vrata ili stijena prema odabranom proizvođaču, i uz pregled radioničkih nacrta od strane projektanta.
U cijenu ulazi sve u kompletu, do pune gotovosti vrata. Okov, brave i kvake odobrava projektant.
Zaštita od korozije i završni premazi sastavni su dijelovi svake bravarske stavke i moraju se uključiti u jediničnu cijenu.
Prije izrade bravarskih stavki sve mjere ugradbe i broj komada obavezno je kontrolirati na objektu.
9.1 |  | VRATA
| 9,1,1 | UNUTARNJA JEDNOKRILNA VRATA (na stubištima i ustavama)
OTPORNOST NA POŽAR: E 30 - C
Čelični obuhvatni dovratnik (s tri strane)
Krilo je ostakljeno prozirno (min. 60cm/160cm), debljina lima najmanje 1,5 mm.
Hidraulički zatvarač, gumene brtve, zaustavljač vrata.
Cilindar brava, s jedne strane inox kvaka, a s druge strane panik letva prema normi HRN EN 1125, ili jednakovrijedno.
Boja vrata: antracit rustic (uskladiti sa bojom susjednih aluminijskih vrata).
|  | građevinske dimenzije otvora 110x210, zid d=20cm | kom | 11 | 0 | 0
| 9,1,2 | UNUTARNJA JEDNOKRILNA VRATA (na spremištu)
OTPORNOST NA POŽAR: E 30 - C
Čelični obuhvatni dovratnik (s tri strane)
Krilo je čelično, debljina lima najmanje 1,5 mm.
Hidraulički zatvarač, gumene brtve, zaustavljač vrata.
Cilindar brava, obostrano inox kvaka.
Boja vrata: antracit rustic (uskladiti sa bojom susjednih aluminijskih vrata).
|  | građevinske dimenzije otvora 85x210, zid d=10cm | kom | 8 | 0 | 0
| 9,1,3 | UNUTARNJA DVOKRILNA VRATA (na podstanici)
OTPORNOST NA POŽAR: EI2 30 - C
Čelični obuhvatni dovratnik (s tri strane)
Krilo je čelično, debljina lima najmanje 1,5 mm.
Hidraulički zatvarač, gumene brtve, zaustavljač vrata.
Cilindar brava, obostrano inox kvaka.
Boja vrata: antracit rustic (uskladiti sa bojom susjednih aluminijskih vrata).
|  | građevinske dimenzije otvora 160x210, zid d=20cm | kom | 1 | 0 | 0
| 9,1,4 | UNUTARNJA JEDNOKRILNA VRATA (na stubištima i ustavama)
OTPORNOST NA POŽAR: EI2 30 - CSm (1 kom), E 30-CSm (1 kom).
Čelični obuhvatni dovratnik (s tri strane)
Krilo je ostakljeno prozirno (min. 60cm/160cm), debljina lima najmanje 1,5 mm.
Hidraulički zatvarač, gumene brtve, zaustavljač vrata.
Cilindar brava, s jedne strane inox kvaka, a s druge strane panik letva prema normi HRN EN 1125, ili jednakovrijedno.
Boja vrata: antracit rustic (uskladiti sa bojom susjednih aluminijskih vrata).
|  | građevinske dimenzije otvora 110x210, zid d=20cm | kom | 2 | 0 | 0
| 9,1,5 | UNUTARNJA JEDNOKRILNA VRATA (na spremištu, praonica rublja, teretana)
OTPORNOST NA POŽAR: EI 60
Čelični obuhvatni dovratnik (s tri strane)
Krilo je čelično, debljina lima najmanje 1,5 mm.
Hidraulički zatvarač, gumene brtve, zaustavljač vrata.
Cilindar brava, obostrano inox kvaka.
Boja vrata: antracit rustic (uskladiti sa bojom susjednih aluminijskih vrata).
|  | građevinske dimenzije otvora 110x210, zid d=20cm | kom | 6 | 0 | 0
9.2 |  | RUKOHVAT I OGRADA STUBIŠTA
Ograda je napravljena od HPL-a, d= 12 mm, točkasto vezana za AB krak stubišta te međusobno. Izvesti prema detalju 5,6. Boja i struktura po izboru projektanta.
Rukohvat je drveni (hrast) 3x4 cm, po cijelo dužini ograde, točkasto vezan za ogradu (na početku i na kraju same ograde). Visina ograde 110cm
montaža putem čel pločice i vijaka i čel. tipli.
|  | Obračun po m1. | m1 | 65 | 0 | 0
9.3 |  | OBLOGA ZIDA STUBIŠTA
Obloga zida stubišta je napravljena od HPL-a, d= 6 mm, točkasto vezana za zid. Izvesti prema detalju 5,6. Boja i struktura po izboru projektanta.
montaža putem čel pločice i vijaka i čel. tipli.
|  | Obračun po m1. | m1 | 170 | 0 | 0
9.4 |  | RUKOHVAT I OGRADA NA VANJSKIM SKALAMA
Izrada, doprema i ugradbe ograde i rukohvata.
Rukohvat je visine 90(x1) i 60(x2) cm od završne kote poda i sastoji se od slijedećih elemenata:
Poliranog inox (316) rukohvata 70x4 mm i stupa/nosača 50x4 mm, međusobno spojenih varenjem. Stup je sidren na inox pločici sa 4 sidrena vijka.
"Rupa" između skala i ulaza u podrum se popunjava ogradom od čeličnih profila cca Ø 20 mm, vruče pocinčanih zavarenih u za čekličnu ploču na vrhu i dnu. Čelični profili su na razmaku od 14 cm. Čelična ploča 50x5 mm, vruče pocinčana, uvidana u betonsku podlogu.
Uključivo svi spojni i prelazni detalji, spojevi sa susjednim stavkama, završetci elemenata ograde. Spojevi elemenata uglavnom vareni, svi varovi fino obrušeni. U cijeni komplet funkcionalna, završno ugrađena i obrađena stavka, sva sidra i sidreni detalji. Po m' razvijene dužine rukohvata. Izvesti po shemi bravarije.
Obračun po m1 .
|  | Rukohvati na sjevernim skalama | m1 | 40 | 0 | 0 |  |  | 1 | 1
|  | Ograda "rupe" na sjevernim skalama | m2 | 11 | 0 | 0 |  |  | 1 | 1
9.5 |  | "PROSTOR DJ PULTA" U PROSTORIJI ZA ZABAVU
Izrada, doprema i ugradba.
Prostor se sastoji od stuba, poda na visini + 45 cm od gotovog poda u prostoriji za zabavu, ogradnog zida te stola i stolice za "DJ-a". Konstrukcija se sastoji od horizontalnih i vertikalnih cijevi 50x50x5 mm međusobno zavarenih. Na konstrukciju se postavljaju OSB ploče debljine 22 mm, koje su lakirane poliuretanskim lakom u 3 ruke. Izvesti prema detalju 5,7 u arhitektonskom projektu.
|  |  | m2 | 5 | 0 | 0 |  |  | 1 | 1
|  | BRAVARSKI RADOVI UKUPNO |  |  |  | 0
10 |  | ALUMINIJSKI RADOVI
Izvođač aluminijskih stavki na objektu ima slijedeće obveze:
1.1 razrada detalja stavke, izrada i ugradba svih dijelova koji čine integralnu, sigurnu i vodonepropusnu ovojnicu prema nacrtima i ovom opisu.
1.2 Izvođač se obavezuje izraditi i ugraditi fasadu i ostale otvore do potpune gotovosti, u već provjerenim i certifiranim sustavima, te izvedba u skladu sa pravilima i uzancama struke. Prije početka radova izvođač je dužan izvršiti pripremne radnje propisane Zakonom o gradnji (NN br.153/13, 20/17) i Zakonom o zaštiti na radu (NN 71/14, 118/14, 154/14). Sva tehnička rješenja koja izvođač predlaže i primjenjuje moraju biti usklađena s važećim HRN-ma i propisima te usvojenim EN (kada je zakonom utvrđena njihova obvezna primjena).
1.3 Koordinirati svoje aktivnosti sa ostalim sudionicima u projektu a prema terminskom planu.
1.4 Ugraditi fasadu u predviđenom roku i prema pravilima struke.
UGOVORNA CIJENA
izvođač ugovara izradu aluminijskih otvora fasade do kompletne gotovosti. Rasteri i tipovi aluminijskih otvora fasade su definirani nacrtima, a količine ugovornog troškovnika se odnose na dimenzije rastera iz arhitektonskih nacrta. U ugovoru se definira cijena samo statički zadovoljavajućih konstrukcija. Ukupna cijena uključuje:
2.1 Dobavu, transport, skladištenje te montažu svih elemenata fasade do konačne ugradnje;
2.2 Sve predradnje prije montaže (izmjera, iscrtavanje potrebnih osi, visinske kote, te određivanje geometrije fasade);
2.3 Potrebne podkonstrukcije (svi sidreni i pričvrsni elementi)
2.4 Ostakljenje te isporuku rezervnih stakala
2.5 Potrebne okove, brtve, opšave;
2.6 Toplinsku izolaciju s vodonepropusnim i paronepropusnim folijama
2.7 Izradu izvedbene dokumentacije (detalje sa statičkim provjerama i označenim karakteristikama i debljinama materijala)
2.8 Izvođač je dužan voditi zakonom propisanu evidenciju radova, koja će se ovjeravati od strane nadzornog inžinjera
2.9 Izradu uzorka.
2.10 Troškove zaštite na radu
2.11 Sudjelovanje voditelja gradilišta na koordinacijskim sastancima te usklađivanje s ostalim izvođačima
2.12 Izradu dinamičkog plana
2.13 Zaštitu dijelova fasade pri transportu i ugradnji
2.14 Čišćenje okoliša nakon završetka radova
2.15 Sve troškove popravaka ili štete koji su nastali kao posljedica nepažnje u tijeku izvedbe
TEHNIČKI ZAHTJEVI
5.1 Popis izvođača Prije podnošenja radioničkih crteža ili uzoraka, izvođač treba dostaviti kompletan popis proizvoda, materijala i njihovih proizvođača (dobavljača) za glavne elemente fasade.
5.2 Radionički nacrti Sve radioničke crteže treba podnijeti na pregled i odobrenje arhitektu. Svi elementi fasade trebaju biti prikazani na crtežima. Sve crteže treba ovjeriti ovlašteni inženjer izvođača. Nijedan element fasade ne može biti ugrađen bez da arhitekt nije odobrio odgovarajući crtež.
5.2.1 Crteži trebaju sadržavati tipične detalje svih elemenata okvira, spoja, pričvršćenja i ostakljenja. Prikazati pričvršćenje na nosivu konstrukciju građevine i spoj sa drugim strukama i dijelovima građevine. Prikazati lokaciju svih komponenti i njihove spojeve. Prikazati izolacije među nesrodnim materijalima.
5.2.2 Prikazati prostor za dilataciju u reškama.
5.2.3 Prikazati način apsorpcije diferencijalnih vertikalnih i horizontalnih pomaka građevine izazvanih vjetrom i korisnim opterećenjem.
5.2.4 Prikazati način odvodnje (drenaže) oborinske ili kondenzacijske vode iz svih prostora sa vanjske strane parne brane fasade.
5.2.5 Prikazati način zamjene razbijenog stakla. Predvidjeti zamjenu bez silikoniranja na licu mjesta.
5.2.6 Prikazati da su proizvođači pojedinih materijala suglasni sa korištenjem i načinom ugradbe u fasadi, te da je materijal adekvatan namjeni.
5.2.7 Prikazati gdje i kako sustav odstupa od tender dokumentacije.
5.3 Proračuni Dostaviti slijedeće proračune, koje treba izraditi ovlašteni inženjer iz čl. 3.3:
5.3.1 Statički proračuni elemenata okvira, spojeva i panela. Dokazati da najveći progibi ne prelaze dopuštene vrijednosti pri najvećem opterećenju.
5.3.2 Proračun sigurnosti stakla protiv loma pri projektnom pritisku vjetra, te dokaz progiba za svaki tip i veličinu stakla, prema ASTM E1300, ili jednakovrijedno. Proračun strukturalnog silikona.
5.3.3 Proračun toplinskih dilatacija.
5.3.4 Proračun pričvrsnih elemenata fasade na nosivu konstrukciju građevine.
5.3.5 Proračunski dokaz sigurnosti protiv kondenzacije za tipične detalje.
5.3.6 Proračun koeficijenta prolaza topline kroz fasadu.
5.3.7 Proračun radnog opsega u horizontalnim reškama. Uzeti u obzir pomake nosive konstrukcije, temperaturne dilatacije, tolerancije u proizvodnji i u ugradbi.
5.4 Kompatibilnost silikona Dostaviti suglasnost proizvođača silikona za predloženi sustav fasade. Silikon mora biti kompatibilan sa svim materijalima sa kojima je u dodiru i da ne dolazi do mrlja ili migracije.
5.5 Izjava o svojstvima Izvođač će izdati Izjavu o svojstvima kojom iskazuje svojstva građevnih proizvoda u odnosu na bitne karakteristike tih proizvoda u skladu s odgovarajućim usklađenim tehničkim specifikacijama. Izradom izjave o svojstvima izvođač preuzima odgovornost za sukladnost građevnog proizvoda s tako objavljenim svojstvima. Ako nema objektivnih naznaka o suprotnom, dionici tržišta građevnih proizvoda, nadležno ministarstvo i osobe ovlaštene za provedbu nadzora nad primjenom zakona o građevnom proizvodu trebaju smatrati da je Izjava o svojstvima koju je sastavio izvođač točna i pouzdana. Izvođač nije obavezan izvršiti prvo ispitivanje tipa građevnog proizvoda, a prilikom izrade Izjave o svojstvima, na temelju ugovora o ustupanju s dobavljačem sistema, ima u svrhu kontrole pravo koristiti ispitne izvještaje dobavljača sistema.
5.6 Manual za održavanje izvođač ća dostaviti 2 primjerka uvezanog manuala za održavanje, sa opisom materijala, uređaja i postupaka koje treba primijeniti za redovito čišćenje i održavanje fasade. Uključeni su opisi upotrijebljenih materijala – metalnih legura, površinskih obrada, stakla, brtvi i ostalih glavnih komponenti.
MATERIJALI
6.1 Aluminijski okviri Svi materijali moraju biti negorivi i kompatibilni s ostalim materijalima. Aluminijski profili izrađeni su iz aluminijske legure EN AW 6060 (Al Mg Si o,5 F22.), ili jednakovrijedno. Svi profili su s termički prekinutim mostom, višekomorni profili, s vulkaniziranim uglovima. Završna obrada PPC u boji prema izboru arhitekta. Kvalitet završne obrade prema BS 6496, BS 3900, EN 2360, AAMA 605.2, ASTM 3363, BS 4842, BS 3745, ili jednakovrijedno. Sve tolerancije alu.profila trebaju biti prema DIN 17615T3, ili jednakovrijedno.
6.2 Aluminijski limovi Minimalna debljina opšavnih limova treba biti 2.0 mm. Legura EN AW-5005 H34 ili slično, karakteristike prema HRN EN 485, HRN EN 515 i HRN EN 573, ili jednakovrijedno. Završna obrada PPC. Savijeni rubovi vanjskog lima parapeta trebaju biti zarezani tako da se ostvari oštri rub svaijenog kuta. Nisu dozvoljeni vidljivi rubovi limova.
6.3 Spojna sredstva Svi vijci, zakovice i ostali spojni elementi ne smiju biti vidljivi. Sva spojna sredstva u kontaktu sa aluminijem trebaju biti od nerđajučeg čelika kvalitete AISI 316 za elemente sa vanjske strane parne brane, odnosno AISI 304 za elemente sa unutarnje strane parne brane. Pričvrsne papuče mogu biti čelične ili aluminijske (legura EN AW-6005 T6 ili EN AW-6061 T6, ili jednakovrijedan). Sav čelični materijal treba biti vruće cinčan 85 m. Pričvršćenje na ab konstrukciju čeličnim sidrenim vijcima, adekvatnim za svrhu i opterećenje. Radi spriječavanja galvanske korozije, kontakte čelika i aluminija izolirati folijom (osim unutarnjih ojačanja profila). Eventualna unutarnja ojačanja aluminijskih profila mogu biti od čelika, vruće cinčanog i bojanog.
6.4 Toplinska izolacija Mineralna vuna, negoriva, toplinske vodljivosti 0.036 W/mK, nominalne gustoće 65-80 kg/m3. Debljina mineralne vune prema zahtjevu toplinske zaštite.
6.5 Staklo
6.5.1 Osiguranje kvalitete Proizvođač stakla mora imati sistem osiguravanja kvalitete. Za područje izolacijskog stakla potrebno je imati ugovor i vanjsku kontrolu nezavisne institucije te sistem unutranje kontrole. Proizvod mora biti dokazan prema standardu DIN 1286-1, -2 (ili jednakovrijedan) Za područje sigurnosnog-kaljenog stakla ESG potrebno je imati sistem unutranje kontrole. Proizvod mora biti dokazan prema standardu HRN EN 12150-1:2015, ili jednakovrijedan. Za područje sigurnosnog-kaljenog stakla ESG sa HST potrebno je raditi prema standardu DIN 18516-4, ili jednakovrijedno i dokazati dokumentacijom.
Za područje djelomično-kaljenog stakla TVG potrebno je imati sistem unutranje kontrole. Proizvod mora biti dokazan prema standardu HRN EN 1863-1:2012, ili jednakovrijedan. Za područje sigurnosnog-lijepljenog stakla VSG potrebno je imati sistem unutranje kontrole. Proizvod mora biti dokazan prema standardu HRN EN 12543-3, -4, -5, -6, ili jednakovrijedan. Staklo od kojeg se proizvode izolacijsko staklo, ESG, ESG + HST, TVG i VSG mora odgovarati standardima HRN EN 572-1, -2, nanosi za toplinsku i sunčano zaštitu standardu HRN EN 1096-1 i -2, ili jednakovrijedan. Izrada staklenih elemenata strukturalne fasade mora odgovarati zahtjevima standarda HRN EN 13022, ili jednakovrijedan. Vizualna kvaliteta ocenjuje se prema Smjernici za građevinska stakla – Hadamar, ili jednakovrijedno.
6.5.2 Tehničke karakteristike stakla Proračuni Proizvođač ili izvođač pripremi statički i toplinski proračun stakla, ili ovlaštenim inžinjerom, ili certificiranim softwarom. Proračun sigurnosti stakla protiv loma pri projektnom pritisku vjetra, dokaz progiba za svaki tip i veličinu stakla. Opterećenje prema DIN 1055 ili Eurocode, ili jednakovrijedan. Savijanje stakla max. 1/60 statičke širine i max. 15 mm. Izračun potrebno izraditi za glavno i rubno polje. Dodatno horizontalno linijsko opterečenje 1,0 kN/m´ računati na visini parapeta, koje djeluje prema vani. Vertikalna opterečenja prema DIN 1055 ili Eurocode, ili jednakovrijedno, max. dozvoljeni progibi prema TRLV, ili jednakovrijedno. Proračun silikona i kompatibilnost odnosno pravilni odabir potvrditi izjavom ili certifikatom proivodžača silikona. Za svako staklo pripremiti toplinski proračun certificiranim softwarom ili dokazati proračunom nezavisne institucije, prolaz topline max. U = 1,1 W/m2K (prema EN 673; dT= 10K). Sva stakla na objektu moraju biti određena prema zahtjevima smjernica TRAV i TRLV, ili jednakovrijedno.
6.5.3 Tehnološki opis stakala Izolacijsko staklo - izolacijsko staklo mora biti izrađeno i dokazano tako da ispunjava zahtjeve standarda DIN 1286 dio 1 i DIN 1286 dio 2, ili jednakovrijedno - stakla moraju biti oplašćena nanosima, koji zadovoljavaju standard HRN EN 1096 ili jednakovrijedno - distancni profil između stakala mora biti izrađen tehnologijom savijanja, tako da zadovoljava zahtjeve zatvorenog sistema - primarno brtvljenje izradi se butyl-om, minimalna potrošnja je 5,0 ili 7,0 g/m´, bez prekida - sekundarno brtvljenje izradi se polysulfidom ili dvo-komponentnim silikonom, prekrivanje distancnog profila minimalno 2 mm ili 4 mm za silikon - t.z. "meki nanosi" moraju biti u rubnim poljima odstranjeni u širini 9mm +2mm/-1mm Netransparentno staklo, staklo parapeta - na parapetnim dijelovima aluminijske fasade imamo jednostruko kaljeno emajlirano staklo, omogućeno je provjetravanje među prostora - boju-uzoraka mora potvrditi odgovorni projektant - paneli od stakla moraju biti sigurnosno-kaljeni, kvalitetu kaljenja dokazati u skladu sa standardom HRN EN 12150-1 sa "Izvještajem o testiranju" na tvrdoću na savijanje (u skladu sa HRN EN 1288-3) i na fragmetaciju (HRN EN 12150 točka 8) ili jednakovrijedno
6.5.4 Karakteristike stakla Vrsta debljina i određene karakteristike stakla, kao što su toplinska zaštita,obrada i boja stakla određuje projektant. ( vidljivo iz pojedinih opisa fasada)
6.6 Brtve Ugradnja strukturalnog silikona i brtvenog silikona uz potvrdu proizvođača o kompatibilnosti i pravilnoj uporabi silikona na fasadi. Vanjske brtve EPDM, neopren ili silikonske brtve. Brtve u kontaktu sa silikonom neoprenske ili silikonske. Vanjske brtve prozora moraju biti vulkanizirane na kutevima.
6.7 Oslonački blokovi stakla Oslonci: silikonska guma tvrdoće 85±5 Shore A, ili jednakovrijedan. Bočni graničnici: silikonska guma tvrdoće 65±5 Shore A, ili jednakovrijedan. Duljina svakog oslonačkog bloka 30 mm za svaki m2 površine stakla.
6.8 Ostali materijali Svi materijali moraju biti kompatibilni sa ostalim materijalima u fasadi. Svi materijali moraju biti negorivi. Zabranjena je uporaba štetnih i kancerogenih materijala (azbest i slično). Zabranjena je uporaba neekoloških materijala (dobivenih uz oprabu CFC-a i slično). Svaki materijal treba odobriti arhitekt.
Izrada, dobava i ugradnja stavki vanjske i unutarnje bravarije u sistemima aluminijskih profila s ili bez prekida toplinskog mosta. Svi primijenjeni sistemi za vanjsku ugradnju moraju zadovoljiti opće zahtjeve "Tehničkog propisa o racionalnoj uporabi energije i toplinskoj zaštiti u zgradama" (NN 128/15) te posebni projektni uvjet da prosječni koeficijent prolaza topline svih stavki zajedno uključujući linijske gubitke iznosi Uw ≤ 1.20 W/m2K. Nosive profile dimenzionirati s obzirom na vjetrovno opterećenje q=1.43 kN/m2. Potrebna kvaliteta aluminijskih profila je HRN EN 573: EN AW 6060 T66, ili jednakovrijedno. Smjer otvaranja otvarajućih elemenata mora biti u skladu s HRN EN 12519, ili jednakovrijedno. Ugradbene dubine nosivih profila fasade i debljine stakla prema potrebi provjeriti od strane statičara. Sastavni dio podloga za ponudu, tj. isporuku bravarskih stavki čine sheme iz projekta i radionički nacrti izrađeni od strane izvođača bravarskih radova,ovjereni od strane glavnog projektanta. Opšave i izolacijske radove (npr. RAL ugradnja) na priključcima stavki na nosivu konstrukciju uključiti u ponudu.
Potrebna dokumentacija koju će izvođač radova priložiti u cilju dokazivanja svojstava dijelova sistema i gotovih stavki određenih projektom i ovim troškovnikom (osim potrebnih karakteristika svakog sistema posebno): - Izjava o svojstvima, u skladu sa Zakonom o građevinskim proizvodima (NN 76/13, 30/14) i klasifikacijskom normom HRN EN 14351-1 (prozori i vrata) i HRN EN 13830 (aluminijska ostakljena fasada); ili jednakovrijedno. - Iskaz tolerancija mjera i oblika za profile, u skladu s HRN EN 12020-2:2016, ISPR.2017; ili jednakovrijedno. - Dokaz o čvrstoći spoja, tj. otpornosti na smik između profila i izolatora prozorskih profila, u skladu s HRN EN 14024 ili jednakovrijedno - Dokaz o sigurnosti od ispadanja i izbijanja stakla iz fasadnih i prozorskih okvira, u skladu s DIN EN 1999-1-1 (Eurocode 9 - fasade) i smjernicama TRAV (prozori), ili jednakovrijedno. - Proračune koeficijenta prolaza topline profila Uf i ukupnog koeficijenta prolaza topline Ucw, u skladu s EN ISO 10077-2, ili jednakovrijedno - Statički proračuni profila i stakla prema potrebi
Ton po izboru projektanta. Uzorak boje i profil potrebno je donijeti na potvrdu projektantu.
KONTINUIRANA ALUMINIJSKA FASADA
Izrada, dobava i ugradnja vertikalnih stavki u aluminijskom fasadnom sistemu s prekidom toplinskog mosta, nominalne širine 50mm. Fasadu izraditi od sistema samonosivih aluminijskih horizontalnih i vertikalnih pravokutnih profila s prekidom toplinskog mosta. Svi rubovi profila blago su zaobljeni. Širina vertikalnih i horizontalnih profila sa unutarnje strane iznosi 50mm dok se s vanjske strane na vertikalama i horizontalama nalazi pokrovna kapa širine 50mm, visine 12mm (horizont.) i 15mm (vert.), ili sl. kombinacija.
Sistem profila fasade za odvodnju kondenzata je konstruiran u dvije ravnine odvodnje. Odvodnja se vrši na način da se kondenzat prikupljen u horizontali odvodi u vertikale, te se pomoću sistemskih plastičnih odvodnika kondenzata izvede van konstrukcije. Sve brtve na fasadi od EPDM-a prema DIN 7863, ili jednakovrijedno. Na spojevima horizontalnih i vertikalnih aluminijskih profila za ostakljenje obavezno koristiti s unutarnje strane stakla kutne vulkanizirane gumene okvire. Žljebovi u horizontalnom i vertikalnom aluminijskom profilu međusobno su povezani i omogućavaju provjetravanje svakog ostakljenog polja preko sva četiri kuta. Ugradnju otvarajućih elemenata izvesti u potpunosti u skladu s ovjerenom radioničkom dokumentacijom i tehničkim uputama izvođača radova. Broj i raspored otvarajućih elemenata u skladu sa shemama iz izvedbenog projekta. Ugradnju limenih ploča na mjestima određenim od strane projektanta izvesti prema traženim smjernicama.
Karakteristike traženog fasadnog sistema prema HRN EN 13830, ili jednakovrijedno: - kemijski sastav profila, HRN EN 573: EN AW – 6060, ili jednakovrijedno. - tolerancija oblika profila, HRN EN 12020 – 2:2016, ili jednakovrijedno. - zvučna izolacija, HRN DIN 4109: Rw= 37 dB, ili jednakovrijedno. - vodonepropusnost, HRN EN 12154: klasa RE 1200 , ili jednakovrijedno. - propustljivost zraka, HRN EN 12152: klasa AE 1200, ili jednakovrijedno. - otpornost na udar vjetra, HRN EN 12179 – 4: 3kPa, ili jednakovrijedno. - koef.prolaza topline profila, DIN EN ISO 10077-2: Uf=1.2 W/m2K, ili jednakovrijedno. - mehanička izdržljivost, HRN EN 14019: klasa I5/E5, ili jednakovrijedno.
PROZORI I FIKSNE STIJENE
Izrada, dobava i ugradnja zaokretno-otklopnih prozora i fiksnih stijena u sistemu nominalne širine 75mm, ili jednakovrijednom prozorskom sistemu od aluminijskih profila s prekidom toplinskog mosta i povišenim toplinsko-izolativnim svojstvima. Osnovne ugradbene dubine 75 mm. Prekid toplinskog mosta postiže se pomoću politermidnih (PT) izolatora, koji omogućuju površinsku obradu prije ugradnje u profil, ili poliamidnih (PA) koji omogućuju površinsku obradu nakon ugradnje u profil. Poboljšana toplinska izolativnost osigurana je pomoću: - Stijenke izolatora krila i štoka su trokomorne. - Između izolatora ugrađeni su umeci od PE pjene s dobrim izolativnim svojstvima (λ=0.031 W/mK), koji prekidaju toplinske tokove, tj. cirkulaciju zraka i konvekciju u prostoru prekida toplinskog mosta (izolatora). - Srednja brtva je trokomorna. - Dosjedni dio izolatora krila na koji naliježe srednja brtva je trokomoran. - U prostoru oko obruba stakla stakla ugrađen je uložak od PE-pjene, koji zajedno s unutarnjom brtvom stakla s produžetkom, prekida toplinske tokove, tj. konvekciju u tom prostoru. - Unutarnja brtva stakla krila ima produžetak do izolatora krila. Brtvljenje između krila i štoka prozora je izvedeno pomoću dviju EPDM brtvi- srednje brtve i brtve krila. Srednja brtva je u obliku vulkaniziranog okvira ili s vulkaniziranim kutevima.Staklo je u krilo/štok učvršćeno pomoću unutarnje letvice s držačem, te zabrtvljeno EPDM brtvama s obje strane. Okov je sistemski, skriveni, klase antikorozivnosti 5 prema HRN EN 1670, ili jednakovrijedno. Na za to određenim pozicijama ugraditi otklopno-zaokretni okov s mogućnošću zabravljivanja zaokretne funkcije.
karakteristike sistema prema HRN EN 14351, ili jednakovrijedno: -zrakopropusnost, HRN EN 12207:2017: klasa 4, ili jednakovrijedno. -vodonepropusnost, HRN EN 12208: klasa 9Av, ili jednakovrijedno. -zaštita od buke, HRN EN 4109: 37-48 dB (ovisno o staklu), ili jednakovrijedno. -protuprovalnost, HRN ENV 1627: do WK3, ili jednakovrijedno. -otpornost na udar vjetra, HRN EN 12210: klasa C4/B4, ili jednakovrijedno. opće karakteristike sistema: - kvaliteta materijala, HRN EN 573: EN AW – 6060, ili jednakovrijedno. - masa krila: OZ 160 kg, otkl.-klizno 130-200 kg - max. debljina stakla: 61 mm (72 mm s proširenjem) - debljina stijenke profila: 2,2 mm. - topl. izolativnost, EN ISO 10071-2, ili jednakovrijedno: Uf=1.2 W/m2 K - materijal za brtvljenje (EPDM) DIN 7863, ili jednakovrijedno
Karakteristike sistemskog okova prema HRN EN 14351, ili jednakovrijedno.: - otpornost na uzastopno otvaranje i zatvaranje, HRN EN 12400/1191, ili jednakovrijedno.: prozor-klasa 2, (10 000 ciklusa); balkonska vrata-klasa 3, (20 000 ciklusa) - otpornost na koroziju, HRN DIN 1670: klasa 5 (480h u slanom aerosolu), ili jednakovrijedno. - protuprovalnost, HRN ENV 1627: RC1, RC2, do RC3, ili jednakovrijedno. - sigurnost korištenja, HRN EN 14351-1: ispunjena, ili jednakovrijedno. - sila rukovanja, HRN EN 12046-1/13115: klasa 2, (30N), ili jednakovrijedno.
ULAZNA ALUMINIJSKA VRATA
Izrada, dobava i ugradnja ulaznih vrata od aluminijskih profila s prekidom toplinskog mosta i povišenim toplinsko-izolativnim svojstvima nominalne širine 75mm. Prekid toplinskog mosta postiže se pomoću PVC izolatora između vanjskog i unutarnjeg pojasa profila. Povišena toplinska izolativnost sistema se postiže na slijedeći način : - u profilu, između izolatora su ugrađeni umeci od PE pjene s dobrim izolativnim svojstvima (λ=0.031 W/mK), koji prekidaju toplinske tokove - PVC profili za prekid toplinskog mosta profila štoka (izolatori) su trokomorni. - vanjska i unutarnja brtva stakla specijalno su konstruirane tako da prekidaju toplinske tokove uokolo ruba stakla - imaju produžetke. Brtvljenje između krila i štoka vrata izvedeno je pomoću dviju EPDM brtvi - vanjske i unutarnje. Staklo je u krilo/štok učvršćeno pomoću unutarnje letvice s držačem, te zabrtvljeno EPDM brtvama s obje strane. Kombinacija stakla i alu panela prema izboru projektanta. Vrata su opremljena pantima, bravom, cilindrom, kvakom, hidrauličnim prigušivačem s gornje strane, osim ako u stavkama nije posebno navedeno.
Karakteristike sistema ulaznih vrata ADS 75.SI, prema HRN EN 14351, ili jednakovrijedno.: - kvaliteta materijala, HRN EN 573: EN AW 6060, ili jednakovrijedno. - otpornost na udar vjetra, HRN EN 12210:2016 klasa C3, ili jednakovrijedno. - vodonepropusnost, HRN EN 12208: klasa 5A, ili jednakovrijedno. - zrakopropusnost, HRN EN 12207:2017 klasa 2, ili jednakovrijedno.
PANIK OKOV na evakuacijskim vratima, puna panika, prema HRN EN 1125, ili jednakovrijedno.: funkcija "B" - s vanjske strane kvaka, s unutarnje panik letva; vrata su prohodna u oba smjera dok su otključana, zaključana su prohodna samo u smjeru evakuacije. funkcija "E" - s vanjske strane nema ništa, s unutarnje panik letva; vrata su prohodna samo u smjeru evakuacije. PANIKA, prema HRN EN 179, ili jednakovrijedno.: s vanjske strane kvaka, s unutarnje panik kvaka; vrata su prohodna u oba smjera dok su otključana, zaključana su prohodna samo u smjeru evakuacije.
TIPOVI OSTAKLJENJA
Ostakljenje, trostruko IZO staklo: TIP A: 8 mm (kaljeno) - 16 mm Argon 90% - 6 mm - 16 mm Argon 90% - 44.2 mm (lamistal) 2 LowE sloja. Koeficijent prolaza topline IZO jedinice: Ug ≤ 0.6 W/m2K Solarni faktor (ukupni prolaz energije prema unutra): g ≤ 55% Letvica stakla (distancer) od PVC-a: Ψ≤0.047 W/mK. TIP B: 6 mm - 16 mm Argon 90% - 4 mm - 16 mm Argon 90% - 6 mm 1 LowE sloja. Koeficijent prolaza topline IZO jedinice: Ug ≤ 1.1 W/m2K Solarni faktor (ukupni prolaz energije prema unutra): g ≤ 55% Letvica stakla (distancer) od PVC-a: Ψ≤0.047 W/mK. Proračun debljine, izradu, obradu, i ugradnju stakla izvršiti u skladu s Tehničkim propisom za staklene konstrukcije (NN 153/13). Debljine stakla provjeriti od strane ovlaštenog statičara. Kao osiguranje od pucanja kod kaljenog stakla obavezno predvidjeti Heat Soak Test (HST), ili jednakovrijedno; a kod laminiranog stakla obavezno pobrusiti rubove. Izvođač radova je prije izrade obavezan osigurati uzorke s tipovima stakla odabranim od strane glavnog projektanta.
POVRŠINSKA ZAŠTITA
Profili su plastificirani u skladu s tehničkim smjernicama Qualicoat, ili jednakovrijedno. Boja prema izboru projektanta. Izvoditelj radova obavezan je prije početka plastifikacije aluminijskih profila podnijeti projektantu na uvid i odobrenje uzorke profila plastificirane prema njihovom izboru.
UGRADNJA
Ugradnja fasadnih stijena: Fasadne stavke, sidre se čeličnim sidrima. Čelična sidra moraju biti antikorozijski zaštićena. Konstrukcija metalnih sidara osigurava dilatiranje aluminijske fasade uz zadovoljavanje statičkih uvjeta. Spojevi između aluminiske i betonske konstrukcije moraju biti izvedeni na način da se zadovolji toplinska i hidroizolacija samog spoja, odnosno da se kvalitetno spriječi direktan ulaz vode ili pojava kondezata sa unutarnje strane fasade. Svi spojevi sa vanjske strane moraju biti obljepljeni vodonepropusnom-paropropusnom folijom koja priječi ulaz vode ali isto tako omogućava kondezatu da ispari prema vani. Dok se sa unutarnje strane pomoću silikona mora omogućiti paronepropusnost.
Ugradnja prozorskih i vratnih sistema: Okviri se fiksiraju u betonsku konstrukciju direktno preko sidrenih vijaka kroz profile štoka. Svi otvori moraju imati plastični profil u donjoj zoni tkz. bazni profil. Spojevi između aluminijske i betonske konstrukcije moraju biti izvedeni na način da se zadovolji toplinska i hidroizolacija samog spoja, odnosno da se kvalitetno spriječi direktan ulaz vode ili pojava kondezata sa unutarnje strane fasade. Svi spojevi sa vanjske strane moraju biti obljepljeni vodonepropusnom-paropropusnom folijom koja priječi ulaz vode ali isto tako omogućava kondezatu da ispari prema vani. Dok se sa unutarnje strane pomoću folije ili silikona mora omogućiti paronepropusnost.
Ugradnju izvesti u skladu s radioničkim nacrtima, ovjerenim od strane glavnog projektanta, a koji u moraju obuhvaćati slijedeće elemente ugradnje prozora (RAL smjernice): - ugradnju prozora na pravilnu liniju izoterme - paronepropusnost spoja s unutarnje strane i vodonepropusnost s vanjske - odgovarajuću širinu bočne fuge između štoka i zida širine - ugradnju stakla s okvirom u skladu sa zahtjevima zaštite od buke
Preklapanje svih izolacionih folija (najmanje 100 mm) izvesti na objektu uz mehaničko učvršćenje i potrebnu toplinsku izolaciju. Izvoditelj radova obavezan je ispravno izabrati sve izolacijske materijale na unutarnjoj i vanjskoj strani fasade i to biti u stanju dokazati.
U cijeni stavke uključiti komplet sav potreban rad i materijal prema opisu u troškovniku, kao i sve dodatne radove i materijale potrebne da se izradi kompletna fasada kao oblikovna i funkcionalna cjelina. Svi spojni limovi, opšavi, tolinske izolacije, hidroizolacije i parne brane koje se prema pravilima struke ugrađuju, sastavni su dio ove stavke.
Sastavni dio stavke je AL klupica, d=2mm. Klupica je iste boje i obrade kao i prozor.
Prozori soba su povezani na sustav "pametnih soba", to jest opremljeni su elektrokontaktima (sadržanom u projektu elektroinstalacija.)
VANJSKE STAVKE
FASADNE STIJENE
fasadni sustav nominalne širine 50mm.
Ostakljenje kao TIP A iz opčih uvjeta Al radova.
Izrada, dostava i montaža alu. fasadne stijene. Koja se sastoji od fiksnih polja unutar kojih se nalaze dvokrilna zaokretna evakuacijska vrata prema normi EN 1125 (funkcija B), ili jednakovrijedno, nominalne širine sustava 75mm, izrađenih od profila sa prekinutim termičkim mostom.
Dimenzija raster i način otvaranja vidljiv je iz shema i detalja u arhitektonskom projektu.
Okov: panti, panik brava, prihvatnik, panik letve sa unutarnje strane, kvaka sa vanjske strane i hidraulični samozatvarači sa redosljedom zatvaranja. Električna brava, čitač kartice i ostala oprema vezana za kontrole pristupa sadržano je projektom i troškovnikom elektroinstalacija.
Uključeni svi prilključci sa podom, stropom, kutevima.
Obračun po komadu .
| AL 1,01 | Raster fasada sa ul. vratima, ukupne dimenzije 300x410 | kom | 1 | 0 | 0 |  |  | 1 | 1
| AL 1,02 | Raster fasada sa ul. vratima, ukupne dimenzije 1030x410 | kom | 1 | 0 | 0 |  |  | 1 | 1
| AL 1,03 | Raster fasada sa ul. vratima, ukupne dimenzije 608x410 | kom | 1 | 0 | 0 |  |  | 1 | 1
FASADNE STIJENE
fasadni sustav nominalne širine 50mm.
Ostakljenje kao TIP A iz opčih uvjeta Al radova.
Izrada, dostava i montaža alu. fasadne stijene. Koja se sastoji od fiksnih polja unutar kojih se nalaze četri fasadna strukturalna otklopna prozora otvaranje prema van, izrađenih od profila sa prekinutim termičkim mostom.
Dimenzija raster i način otvaranja vidljiv je iz shema i detalja u arhitektonskom projektu.
Okov prozora: sistemski okov, nosivosti min.160kg, otvaranje pomoću ručke.
Uključeni svi prilključci sa podom, stropom, kutevima. Stavka podrazumjeva opšav građevinskog otvora (unutarnje strane) aluminijskim limom d= min.5 mm, razvijene širine eloksiranim na čeličnoj potkonstrukciji, r.š. 25-30 cm.
Obračun po komadu .
| AL 1,04 | Raster fasada, ukupne dimenzije 1965x390 | kom | 1 | 0 | 0 |  |  | 1 | 1
EVAKUACIJSKA VRATA
sustav nominalne širine 75mm.
Ostakljenje kao TIP A iz općih uvjeta Al radova.
Izrada, dostava i montaža alu. dvokrilnih evakuacijskih vrata prema normi EN1125 (funkcija E), ili jednakovrijedno. Koja se sastoje od dva zaokretna krila, izrađenih od profila sa prekinutim termičkim mostom.
Dimenzija raster i način otvaranja vidljiv je iz shema i detalja u arhitektonskom projektu.
Okov: panti, panik brava, prihvatnik, panik letve sa unutarnje strane i hidraulični samozatvarači sa redosljedom zatvaranja.
Uključeni svi prilključci sa podom, stropom, kutevima.
Obračun po komadu .
| AL 2,01 | Ulazna vrata, ukupne dimenzije 140x240 | kom | 2 | 0 | 0 |  |  | 1 | 1
| AL 2,02 | Ulazna vrata, ukupne dimenzije 130x260 | kom | 1 | 0 | 0 |  |  | 1 | 1
EVAKUACIJSKA VRATA
sustav nominalne širine 75mm.
Ispuna: puni izolirani panel (debljine 40mm) sa alu. oblogom prema izboru projektanta
Izrada, dostava i montaža alu. jednokrilnih evakuacijskih vrata prema normi EN1125 (funkcija B), ili jednakovrijedno. Koja se sastoje od jednog zaokretnog krila, izrađenih od profila sa prekinutim termičkim mostom.
Dimenzija raster i način otvaranja vidljiv je iz shema i detalja u arhitektonskom projektu.
Okov: panti, panik brava, prihvatnik, panik letva sa unutarnje strane, kvaka sa vanjske strane i hidraulični samozatvarač.
Uključeni svi prilključci sa podom, stropom, kutevima.
Obračun po komadu .
| AL 3,01 | Ulazna vrata, ukupne dimenzije 100x220 | kom | 2 | 0 | 0 |  |  | 1 | 1
| AL 3,02 | Ulazna vrata, ukupne dimenzije 110x220 | kom | 3 | 0 | 0 |  |  | 1 | 1
RASTER FASADA - ATRIJ
fasadni sustav nominalne širine 50mm.
Ostakljenje kao TIP A iz opčih uvjeta Al radova.
Izrada, dostava i montaža alu. fasadne stijene. Koja se sastoji od fiksnih polja unutar kojih se nalaze jednokrilna zaokretna evakuacijska vrata prema normi EN 179, ili jednakovrijedno. (korištenje panike sa vanjske strane), iz sustava profila nominalne širine 75mm, izrađenih od profila sa prekinutim termičkim mostom.
Dimenzija raster i način otvaranja vidljiv je iz shema i detalja u arhitektonskom projektu.
Okov: panti, panik brava, prihvatnik, kvaka sa unutarnje strane, panik kvaka sa vanjske strane i hidraulični samozatvarač.
Uključeni svi prilključci sa podom, stropom, kutevima.
Obračun po komadu .
| AL 5,01 | Kombinirana stijena, ukupne dimenzije 670x240 | kom | 2 | 0 | 0 |  |  | 1 | 1
| AL 5,02 | Staklena stijena, ukupne dimenzije 670x240 | kom | 6 | 0 | 0 |  |  | 1 | 1
Izrada, dostava i montaža alu. fasadne stijene. Koja se sastoji od fiksnih polja unutar kojih se nalaze dva jednokrilna zaokretno otklopna prozora, iz sustava profila nominalne širine 75mm, izrađenih od profila sa prekinutim termičkim mostom.
Dimenzija raster i način otvaranja vidljiv je iz shema i detalja u arhitektonskom projektu.
Okov prozora: Zaokretno otklopni mehanizam, skriveni panti i ručka sa unutarnje strane.
Uključeni svi prilključci sa podom, stropom, kutevima.
| AL 5,03 | Kombinirana stijena, ukupne dimenzije 670x170 | kom | 24 | 0 | 0 |  |  | 1 | 1
VANJSKI PROZORI
sustav nominalne širine 75mm
Ostakljenje kao TIP B iz opčih uvjeta Al radova.
Izrada, dostava i montaža alu. prozorske stijene. Koja se sastoji od jednog jednokrilnog zaokretno otklopnog prozora i jednog fiksnog polja, izrađenih od profila sa prekinutim termičkim mostom. Odabir profila u kombinaciji: uski okvir vidljive širine sa vanjske strane max.51mm, široko krilo vidljive širine sa vanjske strane max.61mm i vertikalna uska T prečka vidljive širine sa vanjske strane max.76mm.
Dimenzija raster i način otvaranja vidljiv je iz shema.
Okov prozora: Zaokretno otklopni mehanizam, skriveni panti i ručka sa unutarnje strane.
Uključeni svi prilključci sa podom, stropom, kutevima.
| AL 6,01 | Vanjski prozor, ukupne dimenzije 170x140, | kom | 97 | 0 | 0 |  |  | 1 | 1
| AL 6,02 | Vanjski prozor, ukupne dimenzije 170x140 | kom | 15 | 0 | 0 |  |  | 1 | 1
| AL 6,03 | Vanjski prozor, ukupne dimenzije 120x140 | kom | 1 | 0 | 0 |  |  | 1 | 1
VANJSKI PROZORI
sustav nominalne širine 75mm
Ostakljenje kao TIP B iz opčih uvjeta Al radova.
Izrada, dostava i montaža alu. prozorske stijene. Izrađenih od profila sa prekinutim termičkim mostom. Odabir profila u kombinaciji: uski okvir vidljive širine sa vanjske strane max.51mm, široko krilo vidljive širine sa vanjske strane max.61mm i vertikalna uska T prečka vidljive širine sa vanjske strane max.76mm.
Dimenzija raster i način otvaranja vidljiv je iz shema i detalja u arhitektonskom projektu.
Okov prozora: skriveni panti, ručka sa unutarnje strane smještena na zidu na visini pogodnoj za rukovanje.
Uključeni svi prilključci sa podom, stropom, kutevima.
| AL 7,01 | Vanjski prozor, ukupne dimenzije 300x85 | kom | 1 | 0 | 0 |  |  | 1 | 1
| AL 7,02 | Vanjski prozor, ukupne dimenzije 110x85 | kom | 3 | 0 | 0 |  |  | 1 | 1
| AL 7,03 | Vanjski prozor, ukupne dimenzije 365x85 | kom | 2 | 0 | 0 |  |  | 1 | 1
| AL 7,04 | Vanjski prozor, ukupne dimenzije 200x85 | kom | 1 | 0 | 0 |  |  | 1 | 1
VANJSKI OTVORI
Izrada, dostava i montaža alu. otvora za ventilaciju garaže. Izrađeni su od profila bez prekinutog termičkog mosta. Otvor se sastoji od aluminijskog okvira presjeka min.5x5 cm i ispune perforiranog aluminijskog lima min.2 mm, 40% perforacija okrugla s pomakom.
Jedan otvor treba predvidjeti da se može otvoriti. Okov prozora: Zaokretni mehanizam, skriveni panti i ručka sa unutarnje strane.
Uključeni svi prilključci sa podom, stropom, kutevima.
| AL 8,01 | Vanjski otvor, ukupne dimenzije 140x85 | kom | 10 | 0 | 0 |  |  | 1 | 1
ULAZNO IZLAZNA RAMPA
Isporuka i ugradnja automatske prometne HIDRAULIČNE rampe, intenziteta rada 50%, hidraulički pogon sa oprugom za balansiranje.
Rampa izrađena od čeličnog lima bojana poliesterskom bojom postupkom uranjanja.
Maksimalne dimenzije 1015x270x140mm, sa zglobnom letvom za rad unutar niskog prostora.
Termalna zaštita 120°C, 220W, 220V, radna temperatura okoline od -20°C do + 55°C. Multifunkcijska centrala sa display-om sa više razina logike i programskih funkcija za upravljanje rampom, elektronsko usporavanje, vrijeme otvaranja do 4 sec.
Rampa opremljena svom zavisnom opremom, signalnom lampom, fotoćelijama i jednokanalnim induktivnim senzorom za spajanje na podnu petlju.
Priložiti sve potrebne certifikate i ateste da je oprema u skladu sa tehničkim standardima i propisanim normama.
Daljinski upravljači, kom 25.
Ugradnja podne petlje, komplet 2 puta.
Pripremni građevinski i elektroinstalacijski radovi i dovod napajanja.
| AL 8,02 | Ulazno izlazna rampa | kompl | 1 | 0 | 0 |  |  | 1 | 1
TIPSKI IZLAZ NA KROV
Dobava i postava izlaza na krov. Poklopac je napravljen od 4 slojna stakla, maks.Ug= 1.4 W/m2K. Krilo otklopno, mogućnost fiksiranja u otvorenom položaju. Otvaranje elektromotorno, upravljanje putem signala iz VDC i dodatno putem tipkala na ulaznoj/zadnjoj etaži. Ton po izboru projektanta.
| AL 11,01 | Izlaz na krov, ukupne dimenzije 150x100 | kom | 2 | 0 | 0 |  |  | 1 | 1
UNUTARNJE STAVKE
UNUTARNJA VRATA
sustav nominalne širine 50mm
Ostakljenje krila jednostruko laminirano kaljeno.
Izrada, dostava i montaža alu. jednokrilnih evakuacijskih vrata prema normi EN1125 (funkcija B), ili jednakovrijedno. Koja se sastoje od jednog zaokretnog krila, izrađenih od profila bez prekinutog termičkog mosta. Vratno krilo je ostakljeno.
karakteristike sistema prema HRN EN 14351, ili jednakovrijedno: -zrakopropusnost, HRN EN 12207:2017: klasa 2, ili jednakovrijedno. -protuprovalnost, HRN ENV 1627: do WK2, ili jednakovrijedno. -otpornost na udar vjetra, HRN EN 12210:2016: klasa C3, ili jednakovrijedno.
Dimenzija raster i način otvaranja vidljiv je iz shema i detalja u arhitektonskom projektu.
Okov: panti, panik brava, prihvatnik, panik letva sa unutarnje strane, kvaka sa vanjske strane i hidraulični samozatvarač.
Uključeni svi prilključci sa podom, stropom, kutevima.
| AL 9,01 | Unutarnja vrata, ukupne dimenzije 110x210 | kom | 2 | 0 | 0 |  |  | 1 | 1
UNUTARNJA VRATA
sustav nominalne širine 50mm
Ispuna: puni izolirani panel (debljine 40mm) sa alu. Oblogom.
Izrada, dostava i montaža alu. jednokrilnih vrata prema normi. Koja se sastoje od jednog zaokretnog krila, izrađenih od profila bez prekinutog termičkog mosta. Vratno krilo je puni panel.
karakteristike sistema prema HRN EN 14351-1:2016, ili jednakovrijedno: -zrakopropusnost, HRN EN 12207:2017: klasa 2, ili jednakovrijedno. -protuprovalnost, HRN ENV 1627: do WK2, ili jednakovrijedno. -otpornost na udar vjetra, HRN EN 12210:2016 klasa C3, ili jednakovrijedno.
Dimenzija raster i način otvaranja vidljiv je iz shema i detalja u arhitektonskom projektu.
Okov: panti, brava, prihvatnik, kvaka sa obe strane.
Uključeni svi prilključci sa podom, stropom, kutevima.
| AL 9,02 | Unutarnja vrata, ukupne dimenzije 85x210 | kom | 11 | 0 | 0 |  |  | 1 | 1
| AL 9,03 | Unutarnja vrata, ukupne dimenzije 100x210 | kom | 6 | 0 | 0 |  |  | 1 | 1
UNUTARNJA VRATA
sustav nominalne širine 50mm
Ostakljenje krila jednostruko laminirano kaljeno.
Izrada, dostava i montaža alu. dvokrilnih vrata prema normi. Koja se sastoje od dva zaokretna krila, izrađenih od profila bez prekinutog termičkog mosta. Vratno krilo je ostakljeno.
karakteristike sistema prema HRN EN 14351-1:2016, ili jednakovrijedno: -zrakopropusnost, HRN EN 12207:2017 klasa 2, ili jednakovrijedno. -protuprovalnost, HRN ENV 1627: do WK2, ili jednakovrijedno. -otpornost na udar vjetra, HRN EN 12210:2016 klasa C3, ili jednakovrijedno.
Dimenzija raster i način otvaranja vidljiv je iz shema i detalja u arhitektonskom projektu.
Okov: panti, brava, prihvatnik, kvaka sa unutarnje i vanjske strane.
Uključeni svi prilključci sa podom, stropom, kutevima.
| AL 10,01 | Unutarnja vrata, ukupne dimenzije 150x210 | kom | 1 | 0 | 0 |  |  | 1 | 1
FASADNE STIJENE
fasadni sustav nominalne širine 50mm
Ostakljenje kao TIP A iz opčih uvjeta Al radova.
Izrada, dostava i montaža alu. fasadne stijene. Koja se sastoji od fiksnih polja unutar kojih se nalaze dvokrilna zaokretna vrata, iz sustava nominalne širine 75mm, izrađenih od profila sa prekinutim termičkim mostom.
Dimenzija raster i način otvaranja vidljiv je iz shema i detalja u arhitektonskom projektu.
Okov: panti, panik brava, prihvatnik, panik letve sa unutarnje strane, kvaka sa vanjske strane i hidraulični samozatvarači sa redosljedom zatvaranja.
Uključeni svi prilključci sa podom, stropom, kutevima.
Obračun po komadu .
| AL 12,01 | Raster fasada sa ul. vratima, ukupne dimenzije 280x300 | kom | 1 | 0 | 0 |  |  | 1 | 1
STAKLENA STIJENA portira
sustav nominalne širine 40mm
Ostakljenje jednostruko laminirano kaljeno.
Izrada, dostava i montaža alu. kombinirane staklene stijene. Koja se sastoji od fiksnih polja unutar kojih se nalaze jednokrilna zaokretna vrata te klizni prozor, izrađenih od profila bez prekinutog termičkog mosta.
Dimenzija raster i način otvaranja vidljiv je iz shema i detalja u arhitektonskom projektu.
Okov: panti, brava, prihvatnik, kvaka sa obe strane i hidraulični samozatvarač.
Uključeni svi prilključci sa podom, stropom, kutevima.
Obračun po komadu .
| AL 13,01 | Staklena stijena portira, ukupne dimenzije 205+245+205x280 | kom | 1 | 0 | 0 |  |  | 1 | 1
STAKLENA STIJENA
sustav nominalne širine 40mm
Ostakljenje jednostruko laminirano kaljeno.
Izrada, dostava i montaža alu. kombinirane staklene stijene. Koja se sastoji od fiksnih polja unutar kojih se nalaze jednokrilna zaokretna vrata, izrađenih od profila bez prekinutog termičkog mosta.
Dimenzija raster i način otvaranja vidljiv je iz shema i detalja u arhitektonskom projektu.
Okov: panti, brava, prihvatnik, kvaka sa obe strane.
Uključeni svi prilključci sa podom, stropom, kutevima.
Obračun po komadu .
| AL 13,02 | Staklena stjena čajna kuhinja, ukupne dimenzije 165x280 | kom | 4 | 0 | 0 |  |  | 1 | 1
RUKOHVAT U GL. ULAZU - VJETROBRAN
Inox rukohvat s ugradnjom na zid. (inox AISI 316 (A4)), presjeka min.40x40x3mm, do 50x50x3mm.
U svemu prema opisu, shemama i projektnoj dokumentaciji. U cijenu je potrebno uključiti i sve eventualno skrivene dijelove, nenabrojene elemente koje proizvođač preporuča. kao i sve opšave fazonske komade i sl.
Čelični sidreni elementi sa klasom antikorozivne zaštite C3.
Čelična sidra moraju biti antikorozivno zaštićena i bez izravnog dodira s aluminijem kako bi se izbjegla galvanizacijska izjedanja materijala. Materijal za izradu ovih sidara je konstrukcijski čelik kvalitete i sastava S 355 J2+N. ili inox legura 1.4401. (AISI 316 (A4)), ili jednakovrijedno.
Karakteristike traženog sistema - kvaliteta materijala: HRN EN 10025-1:2006 oznake S 355 J2+N, ili jednakovrijedno. - kontrola kvalitete HRN EN ISO 9001:2009, ili jednakovrijedno. Izvođač je dužan za konkretan opisani sistem staklenih ograda izdati uvjerenje o kvaliteti, koje će sadržavati rezultate provedenog ispitivanja čitavog sustava po pitanju sigurnosti ograde, provedene u ovlaštenoj instituciji unutar EU.
Obračun po m1.
|  | Inox rukohvat, ukupne dimenzije 5,8 m. | m1 | 5.8 | 0 | 0 |  |  | 1 | 1
|  | ALUMINIJSKI RADOVI UKUPNO |  |  |  | 0
11 |  | LIČILAČKI RADOVI
Ličilački radovi podrazumijevaju ličenje unutrašnjih zidova i stropova te ličenje fasada.
Radovi se moraju izvesti u skladu s važećim propisima i normama. Sav upotrijebljen materijal mora odgovarati važećim normama. Poštovati upute proizvođača materijala. U odabranim sistemima zaštite materijali po svojim tehničkim karakteristikama moraju biti takvi da je svaki naneseni sloj dobra podloga za naredni sloj. Zbog toga za jedan sustav treba upotrijebiti proizvode jednog proizvođača, zbog međusobne kompatibilnosti elemenata. U opisima su date kemijsko fizikalne baze na osnovu kojih je materijal izrađen. Mogu se birati materijali bilo kojeg proizvođača ako imaju kemijsko fizikalnu bazu istovjetno onoj iz opisa. Komercijalni naziv jednog iz palete mogućih proizvoda dat je u opisu stavke samo radi lakšeg snalaženja pri nabavi materijala. Kod upotrebe otrovnih i zapaljivih materijala obavezna je pri mjena propisanih zaštitnih mjera.
Kod upotrebe otrovnih i zapaljivih materijala obavezna je pri mjena propisanih zaštitnih mjera. Za svaki upotrijebljeni materijal moraju biti poznate požarno preventivne karakteristike prema važećim normama, te temperaturni razred i eksplozivna grupa. Izvođač se obavezuje da će poštivati izbor boja određen od strane projektanta. Prije ličenja završnog sloja na gradilištu se izvodi probni uzorak. Projektant se obavezuje da na gradilištu provjeri uzorak. Nakon pismene potvrde projektanta može početi ličenje finalnim slojevima boje.
Jedinična cijena obuhvaća manipulaciju elementima u toku ličenja, radne skele, materijal, rad, otklanjanje nedostataka, čišćenje bojom uprljanih površina i čišćenje otpadaka nastalih pri izvođenju ličilačkih radova. Izvođač je dužan zaštititi ostale radove i elemente (stolarija, PVC, ograde) prije početka radova. Ličenje unutrašnjih zidova i stropova te ličenje fasade obračunava se po m2, a ličenje stavki stolarije i bravarije prema jedinici mjere koja je navedena u opisu stavke (Ako je stavka iskazana po komadu ili metru tekućem izvođač dokaznicu mjera u m2 računa po normama, a prema podacima iz projekta).
11.1 |  | GLETANJE I LIČENJE UNUTRAŠNJIH ZIDOVA I STROPOVA DISPERZIVNOM BOJOM
Manja oštećenja popraviti kitom izrađenim na bazi vodene disperzije akrilatnih kopolimera (fasadni kit). Vidljive željezne dijelove zaštititi antikorozivnim temeljnim premazom. Dvokratno gletovanje zida disperzivnim kitom. Glet masa se nanosi čeličnim gleterom. Nakon sušenja površina se brusi brusnim papirom broj 120 ili 150, te otprašuje. Impregniranje zida izvodi se impregnacijom na bazi vodene disperzije akrilatnih kopolimera (disperolakril impregnacija). Dvokratni nalič (odnosno do potpune jednolične pokrivenosti) disperzivnom bojom (disperol). Prvi nalič se razrjeđuje s 10-15% čiste vode, a drugi s 5%. Nanošenje krznenim valjkom. Kod nanošenja slijediti upute proizvođača. Obračun po m2 oličene površine.
| 1 | Gletanje i ličenje unutarnjih zidova
|  | a) podloga žbuka | m2 | 1433 | 0 | 0 |  |  | 1302.75 | 1.1
|  | b) podloga g.k. ploče | m2 | 5303.8 | 0 | 0 |  |  | 4821.62 | 1.1
| 2 | Gletanje i ličenje unutarnjih stropova
|  | a) podloga žbuka | m2 | 2430.4 | 0 | 0 |  |  | 2314.7 | 1.05
|  | b) podloga g.k. ploče | m2 | 2352.6 | 0 | 0 |  |  | 2240.6 | 1.05
11.2 |  | LIČENJE UNUTRAŠNJIH ZIDOVA PERIVOM BOJOM
Površine zida moraju biti očišćene od prašine i drugih nečistoća. Veća oštećenja popraviti materijalom istorodnog sastava. Manja oštećenja popraviti kitom izrađenim na bazi vodene disperzije akrilatnih kopolimera (fasadni kit). Vidljive željezne dijelove zaštititi antikorozivnim temeljnim premazom. Glet masa se nanosi čeličnim gleterom. Nakon sušenja se površina se brusi brusnim papirom br. 120 ili 150, te otprašuje.
Impregniranje zida izvodi se impregnacijom na bazi vodene disperzije akrilatnih kopolimera (Disperolakril impregnacija). Dvokratni nalič (odnosno do potpune jednolične pokrivenosti) disperzivnom bojom na bazi vodene disperzije akrilnih kopolimera (disperol akril). Prvi nalič se razrjeđuje s 10-15% čiste vode, a drugi s 5% čiste vode. Nanošenje krznenim valjkom. Kod nanošenja slijediti upute proizvođača. Obračun po m2 oličenog zida.
| 1 | ličenje unutarnjih zidova perivom mat bojom (zidovi stubišta i zajedničkih prostora)
|  | a) podloga beton | m2 | 1745.1 | 0 | 0 |  |  | 1586.471 | 1.1
|  | b) podloga g.k. ploče | m2 | 2963.9 | 0 | 0 |  |  | 2694.46 | 1.1
|  | LIČILAČKI RADOVI UKUPNO |  |  |  | 0
12 |  | KAMENARSKI RADOVI
Kamenorezački radovi podrazumijevaju izvedbu podnih i zidnih kamenih obloga, izvedbu kamenih obloga stupova i drugih arh. elemenata, izvedbu i postavu pragova, klupčica i poklopnica. Kakvoća i svojstva kamena, oblik i mjere ploča, kakvoća obrade površina, kriteriji kvalifikacije kamena, uvjeti skladištenja, pakovanja i transporta moraju odgovarati važećim standardima. Ako je vrsta kamena projektom samo načelno određena (osnovna vrsta i okvirni tip boje) izvođač uz ponuđeni konkretni kamen mora priložiti atest s podacima o čvrstoći na pritisak i savijanje, prostornoj masi, upijanju vode, poroznosti i otpornosti na habanje.
Kao referentni kamen u ovom projektu određuje se lokalni kamen vapnenac; "Kanfanar" 1. klase, ili jednakovrijedno, moguće je koristiti sličan kamen, ali pod uvjetom da je istih ili boljih svojstava; sličnih vizualnih karakteristika, uz odobrenje projektanta.
Tehničke karakteristike: - prostorna masa kamena> 2600 kg/m3 - upijanje vode< 0.5% - tlačna čvrstoća: min.133.00 Mpa - čvrstoća na savijanje: min. 14.5 Mpa - otpornost na habanje: 0.63*/19.1**
Jedinična cijena obuhvaća provjeru dimenzija na licu mjesta, izradu ključnih detalja ugradnje, nabavu ili izradu kamenih elemenata, transport, skladištenje i manipulaciju elementima na gradilištu, radne skele, ugradnju kamena i materijal potreban za ugradnju, zaštitu ugrađenih elemenata, otklanjanje nedostataka, impregnaciju (prikladno poziciji ugradnje) i čišćenje otpadaka nastalih pri izvođenju kamenarskih radova. Obračun prema jedinici naznačenoj u pojedinoj stavci, a prema izvedenoj količini.
Svi tehnički uvjeti za polaganje moraju odgovarati standardu HRN U.F7.010/68, ili jednakovrijedno.
12.1 |  | OBLAGANJE STEPENICA
Oblaganje stepenica podrazumijeva izradu i postavljanje gazišta i čela stepenica, te izradu i postavljanje rubnih ploča na podestima. Ploče gazišta su debljine 3cm, širine i dužine prema detaljima i opisu stavki. Obrada štokanje. Ploče čela su debljine 3cm, dužine i visine prema nacrtima i opisu stavki. Stepeništa do 1,5m širine oblažu se pločama čija je dužina jednaka širini stepeništa, stepeništa širine preko 1,5m oblažu se pločama čija je dužina jednaka polovini širine stepeništa. Ploče se slažu na stepenište prema opisu stavki i detaljima polaganja koji su priloženi u nacrtima.
Svi tehnički uvjeti za polaganje stepeništa moraju odgovarati standardu HRN U.F7.010, ili jednakovrijedno. Betonska podloga na koju se polažu ploče mora biti očišćena i oprana, mora biti izvedena kvalitetno i sa zadovoljavajućom točnošću mjera. Ploče se polažu u vodootporno fleksibilno ljepilo (klase S1, bijele boje).
Fuge su nenaglašene, spojevi ploča moraju biti ravni, ploče međusobno dobro zbijene, a površina opločenja mora biti potpuno ravna, bez odstupanja od zadane plohe. Obložene površine se nakon sušenja lašte sredstvom za laštenje kamenih podova. Obraču po kom.
| 1 | Oblaganje stepenica (16,67x30cm) kamenim pločama (gazište - 3cm, čelo 3cm), l=145cm. Na čelu napraviti utor 10x8mm (spoj čeo gazište). Izvesti bez prepusta gazište-čelo. | kom | 144 | 0 | 0 |  |  | 30 | 1
| 2 | Oblaganje stepenica (16,67x30cm) kamenim pločama (gazište - 3cm, čelo 3cm), l=320cm. Na čelu napraviti utor 10x8mm (spoj čeo gazište). Izvesti bez prepusta gazište-čelo. | kom | 9 | 0 | 0 |  |  | 30 | 1
| 3 | Oblaganje stepenica (15x30cm) kamenim pločama (gazište - 5cm, čelo 3cm), l=385cm. Na čelu napraviti utor 15x10mm (spoj čeo gazište). Izvesti bez prepusta gazište-čelo. | kom | 23 | 0 | 0 |  |  | 30 | 1
| 4 | Oblaganje stepenica (16x30cm) kamenim pločama (gazište - 5cm, čelo 3cm), l=100cm. Na čelu napraviti utor 15x10mm (spoj čeo gazište). Izvesti bez prepusta gazište-čelo. | kom | 14 | 0 | 0 |  |  | 30 | 1
napomena: shemu polaganja i kontakte stepenice-tribine potrebno je donijeti projektantu na uvid.
12.2 |  | OBLOGA ZIDA KAMENIM PLOČAMA (fasada podrum, te ispod vjetrene fasade)
obrada paljeno. Dimenzija: 50xsl.
Kamene ploče se polažu prema opisu stavki i detaljima koji su priloženi u nacrtima. Površina na koju se polaže kamen mora biti očišćena i oprana, mora biti izvedena kvalitetno i sa zadovoljavajućom točnošću. Kamene ploče, polaže se na pod u kvalitetnom vodootpornom flexibilnom građevinskom ljepilu (bijele boje) na bazi cementa. Obložene površine se nakon sušenja čiste i impregniraju nevidljivim penetrirajućim sredstvom za podne površine kamena (prozirno, bez sjaja).Obračun po m2 postavljenog kamena.
|  | a) obloga zida | m2 | 140 | 0 | 0 |  |  | 140 | 1
12.3 |  | UNUTARNJE KAMENE KLUPICE d=2cm
|  | obrada poliranje | m1 | 386.5 | 0 | 0 |  |  | 155 | 1
12.4 |  | VANJSKE KAMENE KLUPICE d=3cm
|  | Klupice staklenih stijena i prozora. Obrada poliranje | m1 | 56 | 0 | 0 |  |  | 155 | 1
|  | Klupica zida između ulaza u podrum i sjevernih vanjskih skala. Obrada poliranje | m1 | 7 | 0 | 0 |  |  | 155 | 1
12.5 |  | KAMENI "PORTAL" NA ULAZU U LIFT d=3cm
obrada poliranje.
|  |  | m1 | 30 | 0 | 0 |  |  | 155 | 1
|  | KAMENARSKI RADOVI UKUPNO |  |  |  | 0
13 |  | KERAMIČARSKI RADOVI
OPĆI UVJETI:
A) KERAMIČKE PLOČICE
Keramičke pločice koje se dopremaju i ugrađuju u građevinu moraju odgovarati postojećim hrvatskim normativima.
Ako za određene pločice ne postoji HRN one moraju ispunjavati sljedeće uvjete:
- rubovi moraju biti oštri, paralelni, ravni i neoštećeni,
- pločice ne smiju sadržavati topive soli i ostale sastojke,
- površina mora biti bez zareza i mjehurića,
- donja površina mora biti obrađena tako da bude pogodna za ugradnju,
- boja mora biti ujednačena,
- pločice ne smiju prekoračiti granicu upijanja vode po površini koja je predviđena HRN - om
Pri izboru pločica potrebno je pored estetskih zahtjeva voditi računa o tome, da pločice po svojim fizikalnim, kemijskim i mehaničkim svojstvima odgovaraju namijenjenim površinama. Pločice strebaju zadovoljavati uvjete propisane: HRN EN 14411:2016, ili jednakovrijedno.
B) VEZIVA
Za lijepljenje keramičkih pločica mogu se upotrijebiti samo ona ljepila koja su od proizvođača deklarirana za određenu vrstu radova i tip pločice. Proizvođač mora dati detaljne upute za upotrebu i predradnje potrebne za lijepljenje. Ljepilo ne smije izazivati nikakve štetne posljedice uslijed kemijskih utjecaja izazvanih pri dodiru podloge i obloge s ljepilom. Ljepila trebaju zadovoljavati uvjete propisane: HRN EN 12004-1:2017, ili jednakovrijedno.
C) BRTVILA
Brtvila služe za zatvaranje spojnica između keramičkih pločica, za zatvaranje dilatacijskih razdjelnica između ograničenih veličina popločavanja i spojeva popločavanja zida s podom ili tavanicom. Potrebno je zadovoljavati uvjete propisane: HRN 13888:2010, ili jednakovrijedno.
D) POMOĆNA SREDSTVA
To su materijali koji, uz keramičke pločice, ljepila i materijale za brtvljenje, ostaju trajno ugrađeni u obloženoj površini, kao i sredstva za određivanje širine spojnice između keramičkih pločica ( PVC križići za keramičke pločice ).
E) IZVOĐENJE
Prilikom izvođenja keramičarskih radova treba zadovoljiti uvjete propisane standardom HRN U.F2.011, ili jednakovrijedno.
Pri izvođenju keramičarskih radova moraju se zadovoljiti i ovi uvjeti:
U unutrašnjost građevine keramičarski radovi se izvode pošto su prostorije ožbukane, postavljeni okviri za stolariju i provedena i ispitana instalacija.
Oblaganje zidnih površina treba izvesti potpuno ravno i vertikalno, bez valova, izbočenja i udubljenja s jednoličnim i dovoljno širokim spojnicama.
Popločavanje pojedinih površina izvodi se horizontalno, bez valova i izbočenja.
Po završenom oblaganju spojnice treba obraditi odgovarajućim brtvenim materijalom.
Na mjestima prodora instalacija i dna rešetaka pločice moraju biti precizno skrojene i postavljene.
Prije početka radova obavezno je provjeriti da li su površine koje se oblažu očišćene od prašine i drugih prljavština, da li su ravne, suhe i pripremljene za rad i da li su te površine postojane i pogodne za predviđeno oblaganje.
Podloga mora biti kvalitetna i pripremljena za izvođenje keramičarskih radova. Nedostaci podloge uklanjaju se impregnacijom, mehaničkim brazdanjem, postavljanjem hidroizolacije ili rabic pletiva. Ako se ni jedan od navedenih načina ne može primijeniti, neispravna podloga se mora odstraniti i izraditi nova.
Ako se radi o materijalu neprikladnom za oblaganje, ne smije se pristupiti oblaganju, osim onda kad proizvođač daje specijalne garancije i upute za izvođenje koje osiguravaju traženu kvalitetu.
Ugradnju keramičkih pločica treba izvesti prema zahtjevima HRN U.F2.011, ili jednakovrijedno. Prije ugradnje i tijekom rada treba kvalitetu pločica, morta i ljepila dokazati rezultatima ispitivanja.
Izvođač keramičarskih radova je također dužan ostvariti suradnju s izvođačem instalacija jer se naknadni prigovori neće priznati. Napomena: Sve mjere potrebno je prije izrade provjeriti u naravi.
F) IZMJERA I OBRAČUN IZVRŠENIH RADOVA
Vrši se prema HRN U.F2.011.9, ili jednakovrijedno. a izmjene normiranih vrijednosti prema HRN U.F2.011.10, ili jednakovrijedno.
Napomene:
Stavke obuhvaćaju dobavu i polaganje keramičkih pločica, vrste, dimenzija i boje po opisu gradnje.
U cijenu uključiti sva rezanja i pripasivanja.
Prijelaze između zidova i pločica potrebno je trajnoelastično fugirati – uključeno u stavku.
Zidne pločice se polažu lijepljenjem, (upotrijebiti tipske križiće). Nakon polaganja reške se fugiraju fugir masom.Ton fuge je potrebno prethodno usuglasiti sa naručiteljem. U cijenu uključiti sva rezanja i pripasivanja.
U cijenu uključiti i tipske upuštene dilatacijske letve u prostorijama i u pragovima vrata te završne rubne i kutne profile obloga zida
Jedinična cijena treba sadržavati:
- uzimanje mjera na gradnji,
- sav potreban materijal uključivo vezni,
- sav potreban rad uključivo alat i mašine,
- transportne troškove materijala,
- dovođenje struje, vode i plina od priključka na gradilištu do mjesta korištenja,
- davanje traženih uzoraka,
- zaštitu izvedenih radova,
- čišćenje izrađenih površina,
- odvoz otpada i šute nakon izvedenih radova,
- popravak manjih oštećenja i nečistoća na podlozi,
- poduzimanje mjera po HTZ i drugim postojećim propisima,
- popravak štete učinjene nepažnjom pri radu na svojim ili tuđim radovima,
- keramičku obradu raznih kutija i sl. elektr. instalacije na površinama koje se obrađuju.
- zidarske pripomoći kod ugradbe (rad i materijal)
Sve pločice koje se ugrađuju moraju biti odobrene od projektanta.
13.1 |  | KER. PLOČICE ZID
Dobava i polaganje keramičkih pločica I klase.
Karakteristike ljepila: - klasa C2TE S1(EN12004) ili jednakovrijednog - gustoća: ~1.6 kg/l - maksimalno zrno agregata: Dmax: 0.63 mm - početna čvrstoća prionjivosti: min. 2 MPa - čvrstoća prionjivosti nakon djelovanja temperature: 1.6 MPa (HRN EN 1348 ili jednakovrijedan)
Nakon polaganja reške se fugiraju fugir masom. Masa za fugiranje treba udovoljavati parametrima CG2 WA prema standardu HRN EN 13888 i EMICODE EC 1, ili jednakovrijedan PLUS R: very low emission. Sadrži posebne dodatke koji sprječavaju rast bakterija i mikroorganizama, u skladu sa zahtjevima standarda BS 5980, ili jednakovrijedan; za otpornost na mikroorganizme.
Uključivo čišćenje nakon polaganja prema naputcima od strane proizvođača.
Obračun po m2 opločene površine.
karakteristike: pločice su kalibrirane i retificirane. Odstupanje od proizvodne dimenzije ≤0.15%, odstupanje od proizvodne debljine ≤5%, odstupanje od pravog kuta ≤0.2%, odstupanje od ravnosti ≤0.1%, odstupanje središnja zakrivljenost / zakrivljenost ruba ≤0.35%; (ISO-10545-2), ili jednakovrijedno. upijanje vode ≤0.08% (ISO-10545-3), ili jednakovrijedno; lomna čvrstoća >3200N, čvrstoća na savijanje > 50N/mm2 (ISO 10545-4), ili jednakovrijedno; otpornost na abraziju Cl.4 (ISO-10545-7), ili jednakovrijedno; otporna na toplinski šok (ISO-10545-9), ili jednakovrijedno; otporna na kiseline i lužine za predviđenu namjenu. Otpornost na bojenje Cl.4 Pločice su otporne na smrzavanje (ISO-10545-12), ili jednakovrijedno. Otpornost glazure na pucanje u skladu sa ISO-10545-11, ili jednakovrijedno.
PODRUM
|  | Podstanica: visina opločenja do 210cm. Nazivna dimenzija pločice 60x30cm. Boja: svijetlo siva. | m2 | 45 | 0 | 0 |  |  | 44.1 | 1.02
|  | Praonica rublja: visina opločenja do 210cm. Nazivna dimenzija pločice 60x30cm. Boja: svijetlo siva. | m2 | 53.1 | 0 | 0 |  |  | 52.08 | 1.02
|  | Spremišta i sanitarije (teretane, prostorija za zabavu): visina opločenja do 210cm. Nazivna dimenzija pločice 60x30cm. Boja: svijetlo siva. | m2 | 111 | 0 | 0 |  |  | 108.775 | 1.02
PRIZEMLJE
|  | Spremište čistačica i čajna kuhinja: visina opločenja do 210cm. Nazivna dimenzija pločice 60x30cm. Boja: svijetla bež. | m2 | 51.2 | 0 | 0 |  |  | 50.227 | 1.02
|  | Kupatila soba: visina opločenja do 210cm. Nazivna dimenzija pločice 60x30cm. Boja: svijeto siva (40%) / bijela (20%) / antracit (10%) / plava (10%) / zelena (10%) / žuta (10%); (iz iste palete). | m2 | 261.6 | 0 | 0 |  |  | 256.51 | 1.02
|  | Spremišta i sanitarije (restorana i uredski prostorija): visina opločenja do 210cm. Nazivna dimenzija pločice 60x30cm. Boja: svijetlo siva. | m2 | 104.4 | 0 | 0 |  |  | 102.375 | 1.02
|  | Kuhinja, sanitarije i hodnik: visina opločenja do 210cm. Nazivna dimenzija pločice 60x30cm. Boja: svijetlo siva. | m2 | 113.3 | 0 | 0 |  |  | 111.09 | 1.02
|  | 1.KAT |  |  | 0
|  | Spremište čistačica i čajna kuhinja: visina opločenja do 210cm. Nazivna dimenzija pločice 60x30cm. Boja: svijetlo siva. | m2 | 24.5 | 0 | 0 |  |  | 23.977 | 1.02
|  | Kupatila soba: visina opločenja do 210cm. Nazivna dimenzija pločice 60x30cm. Boja: svijeto siva (40%) / bijela (20%) / antracit (10%) / plava (10%) / zelena (10%) / žuta (10%); (iz iste palete). | m2 | 392.6 | 0 | 0 |  |  | 384.93 | 1.02
|  | 2.KAT |  |  | 0
|  | Spremište čistačica i čajna kuhinja: visina opločenja do 210cm. Nazivna dimenzija pločice 60x30cm. Boja: svijetlo siva. | m2 | 24.5 | 0 | 0 |  |  | 23.977 | 1.02
|  | Kupatila soba: visina opločenja do 210cm. Nazivna dimenzija pločice 60x30cm. Boja: svijeto siva (40%) / bijela (20%) / antracit (10%) / plava (10%) / zelena (10%) / žuta (10%); (iz iste palete). | m2 | 392.6 | 0 | 0 |  |  | 384.93 | 1.02
|  | 3.KAT |  |  | 0
|  | Spremište čistačica i čajna kuhinja: visina opločenja do 210cm. Nazivna dimenzija pločice 60x30cm. Boja: svijetlo siva. | m2 | 24.5 | 0 | 0 |  |  | 23.977 | 1.02
|  | Kupatila soba: visina opločenja do 210cm. Nazivna dimenzija pločice 60x30cm. Boja: svijeto siva (40%) / bijela (20%) / antracit (10%) / plava (10%) / zelena (10%) / žuta (10%); (iz iste palete). | m2 | 392.6 | 0 | 0 |  |  | 384.93 | 1.02
13.2 |  | KER. PLOČICE PODOVI
Dobava i polaganje podnih protukliznih porculanskih keramičkih pločica I klase.
Karakteristike ljepila: - klasa C2TE S1(EN12004 ili jednakovrijednog) - gustoća: ~1.6 kg/l - maksimalno zrno agregata: Dmax: 0.63 mm - početna čvrstoća prionjivosti: min. 2 MPa (EN 1348 ili jednakovrijedan) - čvrstoća prionjivosti nakon djelovanja temperature: 1.6 MPa (EN 1348 ili jednakovrijedan)
Nakon polaganja reške se fugiraju fugir masom.Ton fuge je potrebno prethodno usuglasiti sa naručiteljem.Masa za fugiranje treba udovoljavati parametrima CG2 WA prema standardu HRN EN 13888 i EMICODE EC 1, ili jednakovrijedan PLUS R: very low emission. Sadrži posebne dodatke koji sprječavaju rast bakterija i mikroorganizama - (BIOPROTECT EFFECT) u skladu sa zahtjevima standarda BS 5980 za otpornost na mikroorganizme.
Uključivo čišćenje nakon polaganja prema naputcima od strane proizvođaća.
Obračun po m2 opločene površine.
hodnik, vjetrobran, spremište čistaćica, čajna kuhinja: karakteristike: pločice su kalibrirane i retificirane. Odstupanje od proizvoidne dimenzije ≤0.15%, odstupanje od proizvodne debljine ≤5%, odstupanje od pravog kuta ≤0.2%, odstupanje od ravnosti ≤0.1%, odstupanje središnja zakrivljenost / zakrivljenost ruba ≤0.35%; (ISO-10545-2), ili jednakovrijedan. upijanje vode ≤0.08% (ISO-10545-3)ili jednakovrijedan; lomna čvrstoća >3200N, čvrstoća na savijanje > 50N/mm2 (ISO 10545-4) ili jednakovrijedan; otpornost na abraziju cca 140mm3 (ISO-10545-6), ili jednakovrijedan; otporna na toplinski šok (ISO-10545-9), ili jednakovrijedan; otporna na kiseline i lužine za predviđenu namjenu. Protukliznost R10 (DIN-51130:2010 - cipele), ili jednakovrijedan; Cl.A+B (DIN-51097 - bosa noga), ili jednakovrijedan; koeficijent trenja >0.42 (DCOF, mokra pločica), ili jednakovrijedan. Otpornost na bojenje Cl.4 PLočice su otporne na smrzavanje (ISO-10545-12), ili jednakovrijedan.
kuhinja: karakteristike: pločice su kalibrirane i retificirane. Odstupanje od proizvoidne dimenzije ≤0.15%, odstupanje od proizvodne debljine ≤5%, odstupanje od pravog kuta ≤0.2%, odstupanje od ravnosti ≤0.1%, odstupanje središnja zakrivljenost / zakrivljenost ruba ≤0.35%; (ISO-10545-2), ili jednakovrijedan. upijanje vode ≤0.08% (ISO-10545-3), ili jednakovrijedan; lomna čvrstoća >3200N, čvrstoća na savijanje > 50N/mm2 (ISO 10545-4), ili jednakovrijedan; otpornost na abraziju cca 140mm3 (ISO-10545-6), ili jednakovrijedan; otporna na toplinski šok (ISO-10545-9), ili jedankovrijedan; otporna na kiseline i lužine za predviđenu namjenu. Protukliznost R11 (DIN-51130:2010 - cipele), ili jednakovrijedan; Cl.A+B+C (DIN-51097 - bosa noga), ili jednakovrijedan; koeficijent trenja >0.42 (DCOF, mokra pločica), ili jednakovrijedan. Otpornost na bojenje Cl.4 PLočice su otporne na smrzavanje (ISO-10545-12), ili jednakovrijedan.
kupaonice soba: karakteristike: pločice su kalibrirane i retificirane. Odstupanje od proizvodne dimenzije ≤0.15%, odstupanje od proizvodne debljine ≤5%, odstupanje od pravog kuta ≤0.2%, odstupanje od ravnosti ≤0.1%, odstupanje središnja zakrivljenost / zakrivljenost ruba ≤0.35%; (ISO-10545-2), ili jednakovrijedan. upijanje vode ≤0.08% (ISO-10545-3), ili jednakovrijedan; lomna čvrstoća >3200N, čvrstoća na savijanje > 50N/mm2 (ISO 10545-4), ili jednakovrijedan; otpornost na abraziju Cl.4 (ISO-10545-7), ili jednakovrijedan; otporna na toplinski šok (ISO-10545-9), ili jednakovrijedan; otporna na kiseline i lužine za predviđenu namjenu. Protukliznost R9 (DIN-51130:2010 - cipele), ili jednakovrijedan; Cl.A+B (DIN-51097 - bosa noga), ili jednakovrijedan; dinamički koeficijent trenja >0.42 (DCOF, mokra pločica), ili jednakovrijedan; statički keoficijent trenja >0.60 (ASTM-C1028, suha i mokra pločica), ili jedankovrijedan. Pločice su otporne na smrzavanje (ISO-10545-12), ili jednakovrijedan. Otpornost na bojenje Cl.4 Otpornost glazure na pucanje u skladu sa ISO-10545-11, ili jednakovrijedan.
PODRUM
|  | Stubišta, ustave, hodnici i podstanica: otpornost protiv klizanja min. R10. Nazivna dimenzija pločice 60x60cm. Boja: svijeto siva. | m2 | 148.5 | 0 | 0 |  |  | 145.54 | 1.02
|  | Praonica rublja,prostorija za zabavu i predprostor: otpornost protiv klizanja min. R10. Nazivna dimenzija pločice 60x60cm. Boja: svijeto siva. | m2 | 116.7 | 0 | 0 |  |  | 114.4 | 1.02
|  | Spremišta i sanitarije (teretane, prostorija za zabavu): otpornost protiv klizanja min. R10. Nazivna dimenzija pločice 60x60cm. Boja: svijeto siva. | m2 | 31.5 | 0 | 0 |  |  | 30.89 | 1.02
PRIZEMLJE
|  | Hodnik, vjetrobran, stubišta,spremište čistačica, čuvar i čajna kuhinja: otpornost protiv klizanja min. R10. Nazivna dimenzija pločice 80x80cm. Boja: svijeto siva. | m2 | 220 | 0 | 0 |  |  | 215.65 | 1.02
|  | Kupatila soba: otpornost protiv klizanja min. R9. Nazivna dimenzija pločice 60x60cm. Boja: svijeto siva (50%), antracit (50%). | m2 | 44.6 | 0 | 0 |  |  | 43.72 | 1.02
|  | Spremišta i sanitarije (restorana i uredski prostorija), hodnici: otpornost protiv klizanja min. R10. Nazivna dimenzija pločice 80x80cm. Boja: svijeto siva. | m2 | 53.6 | 0 | 0 |  |  | 52.5 | 1.02
|  | Restoran: otpornost protiv klizanja min. R10. Nazivna dimenzija pločice 80x80cm. Boja: svijeto siva. | m2 | 124.2 | 0 | 0 |  |  | 121.73 | 1.02
|  | Kuhinja, sanitarije i hodnik: otpornost protiv klizanja min. R11. Nazivna dimenzija pločice 80x80cm. Boja: svijeto siva. | m2 | 78.2 | 0 | 0 |  |  | 76.65 | 1.02
|  | 1.KAT |  |  | 0
|  | Hodnik, spremište čistačica i čajna kuhinja: otpornost protiv klizanja min. R10. Nazivna dimenzija pločice 60x60cm. Boja: svijeto siva. | m2 | 197.8 | 0 | 0 |  |  | 193.88 | 1.02
|  | Kupatila soba: otpornost protiv klizanja min. R9. Nazivna dimenzija pločice 60x60cm. Boja: svijeto siva (50%), antracit (50%). | m2 | 167.1 | 0 | 0 |  |  | 163.8 | 1.02
|  | 2.KAT |  |  | 0
|  | Hodnik, spremište čistačica i čajna kuhinja: otpornost protiv klizanja min. R10. Nazivna dimenzija pločice 60x60cm. Boja: svijeto siva. | m2 | 197.8 | 0 | 0 |  |  | 193.88 | 1.02
|  | Kupatila soba: otpornost protiv klizanja min. R9. Nazivna dimenzija pločice 60x60cm. Boja: svijeto siva (50%), antracit (50%). | m2 | 167.1 | 0 | 0 |  |  | 163.8 | 1.02
|  | 3.KAT |  |  | 0
|  | Hodnik, spremište čistačica i čajna kuhinja: otpornost protiv klizanja min. R10. Nazivna dimenzija pločice 60x60cm. Boja: svijeto siva. | m2 | 197.8 | 0 | 0 |  |  | 193.88 | 1.02
|  | Kupatila soba: otpornost protiv klizanja min. R9. Nazivna dimenzija pločice 60x60cm. Boja: svijeto siva (50%), antracit (50%). | m2 | 167.1 | 0 | 0 |  |  | 163.8 | 1.02
13.3 |  | KER. PLOČICE SOKL
Podni sokl od keramičkih pločica analogan izabranim podnim pločicama.
Visina sokla 8cm
Obračun po m1 opločene površine.
|  | sokl podrum: hodnik, ustava, prostorija za zabavu, predprostor | m1 | 157.3 | 0 | 0
|  | sokl prizemlje: hodnik, vjetrobran | m1 | 198.15 | 0 | 0
|  | sokl 1.kat: hodnik | m1 | 184 | 0 | 0
|  | sokl 2.kat: hodnik | m1 | 184 | 0 | 0
|  | sokl 3.kat: hodnik | m1 | 184 | 0 | 0
|  | KERAMIČARSKI RADOVI UKUPNO |  |  |  | 0
14 |  | PODOPOLAGAČKI RADOVI
PARKETARSKI RADOVI
Parketarski radovi podrazumijevaju postavljanje, brušenje i lakiranje parketa. Stanje u prostorijama u kojima se parket postavlja, podloge na koje se parket postavlja, materijali koji se upotrebljavaju pri postavljanju i način na koji se parket postavlja, moraju odgovarati standardu HRN U.F2.016/77. i standardima: HRN EN 14342; HRN EN 13226, HRN EN 13227, HRN EN 13228, HRN EN 13488, HRN EN 13489, HRN EN 13629, HRN EN 14761, ili jednakovrijedno.
MASIVNI PARKET se reže od hrasta, jasena, javora, bukve, trešnje, graba ili egzota (mahagonij, teak i druge vrste subtropskih lišćara) u daščice koje imaju utor ili pero na svim rubovima. Polaže se lijepljenjem na podlogu. Parket se klasificira prema estetskim osobinama kao što su: čvorovi, tekstura, varijacije boje, urasla kora, bjelika itd., što znači da viša klasa ne znači mehanički ili tehnološki bolju kvalitetu proizvoda.
Završna obrada: - lakiranje poliuretanskim ili vodenim lakom (mat, polusjaj ili sjaj) – dugotrajna zaštita visoke otpornosti Izvodi se u 3 sloja. Nakon brušenja pristupa se lakiranju u 2 sloja sa svim potrebnim predradnjama (kitanje, brušenje i otprašivanje). Nakon drugog lakiranja pod brusiti, otprašiti i završno lakirati (treći premaz) i polirati. - premazi na bazi biljnih ulja i voskova – zahtjevnije održavanje, ovisno o namjeni prostora potrebno obnoviti premaz svakih 6 mjeseci– 3 godine. Prilikom obnove nije nužno brušenje podloge. Izvodi se u 1 ili 2 sloja. Kod obrade u jednom sloju, površina se dodatno štiti voskom i poliranjem. Kod obrade u dva sloja nije potrebna dodatna zaštita voskom.
Sav materijal (ljepila, lakovi, bitumeni za parket i ostalo), koji nisu obuhvaćeni standardima moraju imati ateste od za to ovlaštenih ustanova.
Ako koja stavka nije izvođaču jasna, mora prije predaje ponude tražiti objašnjenje od naručitelja. Eventualne izmjene materijala, te način izvedbe tokom gradnje moraju se izvršiti isključivo pismenim dogovorom s projektantom i nadzornim inženjerom. Sve više radnje koje neće biti na taj način utvrđene neće se priznati u obračun. Prije polaganja parketa izvođač je dužan ispitati ispravnost podloge na koju se trebaju polagati parketi. Za svaku neispravnost treba upozoriti odmah pismeno izvođača građevinskih radova i zatražiti popravak. Ako izvođač položi parket na neispravnu podlogu, skidanje i ponovno polaganje parketa ide na račun izvođača parketarskih radova. Ako nije u troškovniku drugačije naznačeno, prijelaz iz prostorije u prostoriju istog nivoa učiniti kontinuirano bez prekida i praga.
Jedinična cijena uključuje · provjeru kvalitete i točnosti podloga na gradilištu · provjeru vlažnosti podloga · provjeru vlažnosti parketa prije ugradbe · sve posredne i neposredne troškove za rad, materijal, alat i građevinske strojeve · sve transporte · čišćenje tokom rada · odvoz i zbrinjavanje smeća · zaštićivanje podova · završno čišćenje prije primopredaje radova · nadoknadu eventualne štete nastale iz nepažnje na svojim ili tuđim radovima · zidarske pripomoći kod ugradbe (rad i materijal) Izvođač će pristupiti izvedbi tek nakon što projektant potpisom potvrdi uzorke daščica i obrade (riblja kost, brodski pod, po kvadratnom uzorku ili prema nacrtu).
Obračun: - podovi po površini izraženoj u m2 - kutne letvice po dužini izraženoj u m1 Ovi opći uvjeti se mijenjaju ili nadopunjuju pojedinim stavkama troškovnika.
14.1 |  | POSTAVA PARKETA (uredi, dnevni boravak, stud. sobe)
Dobava i postava masivnog hrastovog parketa E klase u ljepilu (minimalna dim. dužice 5x50cm) Sve se polaže na podlogu od zaglađenog a.b. estriha, koja mora biti kompaktna, čvrsta, čista, ravna i suha (maksimalna vlažnost 2%). Parket se postavlja prema uputi proizvođača. Ljepilo atestirano za postavu parketa na cementnu podlogu (dvokomponentno PU ljepilo). Uz zidove se ostavlja dilataciona razdjelnica širine 1cm. Gotovi parket, sa tvorničkim vodenim 2K lakom. Obračun po m2 obložene površine. U cijenu uključen sav rad i materijal do potpune gotovosti stavke.
Postava masivnog hrastovog parketa
|  | Postava masivnog hrastovog parketa E klase d=14mm u 2K PU ljepilu (vizualne karakteristike prema HRN EN 13226-13228, 13489, ili jednakovrijedno) | m2 | 2178 | 0 | 0 |  |  | 2135.31 | 1.02
Dvokomponentno epoxi poliuretansko ljepilo. Namjenjeno za lijepljenje klasičnih i višeslojnih parketa. - pripada skupini tvrdih ljepila po normi DIN 14293 - tvrdoća (Shore A) ~75 (ISO 868 ili jednakovrijedan) - vlačna čvrstoća ~3.0 N/mm2 (ISO 37 ili jednakovrijedan) - izduženje pri slomu ~ 25 % (ISO 37 ili jednakovrijedan) - posmična čvrstoća ~ 3.0 N/mm2 (ISO 17178 ili jednakovrijedan)
Postava hrastove klinaste letvice profila 1-1,5 x 6 cm
|  | Bojanje i lakiran je istim lakom kao i parket, prije postave. Postava fiksiranjem na zid, čeličnim brokvicama bez glave. | m1 | 2420 | 0 | 0 |  |  | 2372.57 | 1.02
14.2 |  | TAKTILNE POVRŠINE
Izrada taktilnih površina za lakše kretanje slijepih i slabovidnih osoba. Taktilne površine moraju imati karakteristike sukladne važećem Pravilniku o osiguranju pristupačnosti građevina osobama s invaliditetom i smanjene pokretljivosti.
Materijal profilacija: trake i čepovi, inox s uzorkom
Taktilni čep promjer >25mm, h= >3,5mm
Taktilna vodilica 280x35mm, h= >3,5mm
Širina traka 40cm (>4 čepa, odn. >4 vodilice u širini trake)
Postavljanje na gotovu površinu prema uputi proizvođača, na pozicije:
U restoranu od ulaza do sanitarija.
U vjetrobranu prema liftu i čuvaru.
Taktilni orijentacijski plan sastavni dio stavke.
Reljefni Orijentacijski plan, sa informacijama na Braille pismu, za kretanje u građevini, postavljen uz ulaz u građevinu i to horizontalno na visinu od najviše 90 cm odnosno vertikalno na visinu gornjeg ruba do najviše 180 cm.
|  | U zgradi | m1 | 36.7 | 0 | 0 |  |  | 36 | 1.02
14.3 |  | VINYL POD, TERETANA
Dobava i postava lijepljenjem višeslojne protuklizne podne obloge od PVC-a, sa svim svojim podslojevima koji osiguravaju elastičnost završne obloge, u boji po izboru projektanta, do završne funkcionalnosti poda. PVC dvoranski pod postaviti u sportskim dvoranama na očišćenu podlogu, te slagati prema uputama proizvođača. Tijekom korištenja treba biti onemogućeno izmicanje ili iskakanje dijelova podne konstrukcije. Na mjestima spoja vertikalnih i horizontalnih dijelova konstrukcije postaviti kutne letvice. Tehničke karakteristike proizvoda: -debljina ≥2mm, -težina 2.5-3.5 kg/m2 -otpornost na abraziju ≤ 350mg (HRN EN ISO 5470-1), ili jednakovrijedno; -otpornost na udar ≥8 N/m (HRN EN 1517), ili jednakovrijedno; -otpornost na otisak ≤ 0.5mm (HRN EN 1517), ili jednakovrijedno; -udarna zvučna izolacija 3dB -reakcija na požar Bfl-s1 U cijenu uključeni sav materijal sa svim slojevima iznad cementne glazure, dobava, postava, sav pomoćni materijal, rad. Obračun po m2 površine poda, odnosno m1 kutnih letvica.
|  | teretana | m2 | 51.4 | 0 | 0 |  |  | 50.4 | 1.02
|  | kutna letvica | m1 | 30 | 0 | 0 |  |  | 29.4 | 1.02
|  | PODOPOLAGAČKI RADOVI UKUPNO |  |  |  | 0
15 |  | RAZNI RADOVI
15.1 |  | HPL PREGRADE SANITARIJA
Kabine sastavljene od prednje linije koju čine dovratnici s jednokrilnim zaokretnim vratima i bočnih međustijena. Kabine izrađene od compact ploča HPL debljine 13 mm. Svi rubovi compact ploča završno obrađeni sa skošenim ili polukružno završenim rubovima. Kabine su dimenzije 95x150cm, visine 220 cm uključivo nogice visine 10 cm. U svakoj kabini 2 inox vješalice za robu.
Svi spojevi međustijena i dovratnika sa zidovima, te međustijena sa dovratnicima, izvedeni su U13 alu profilima u čitavoj visini spoja, dok je spoj međustijena s dovratnicima izveden ili U13 alu profilima ili trax spojnicama. Prednja linija ojačana je i ukrućena gornjim G1 ovalnim alu profilom, presjeka 70x40 mm, fiksiranim za dovratnike i bočne međustijene ili zidove. Dosjed dovratnika i vrata izveden je Z preklopom sa ugrađenim silikonskim suzama za bešumno zatvaranje vratiju.
Kabine odignute od poda inox nogicama visine 10cm. Nogice sa mogućnošću regulacije visine te sa ukrasnim inox rozetama za skrivanje regulacionog vijka te vijaka za učvršćenje nogica u pod. Tri spojnice po vratima u inox izvedbi. Spojnice u inox liniji sa integriranom oprugom za držanje vrata u otvorenom ili zatvorenom položaju. Vrata opremljena leptir bravom i kuglom u inox izvedbi, sa oznakom položaja slobodno-zauzeto i mogućnošću sigurnosnog otvaranja izvana.
Fiksiranje svih alu profila i sva ostala potrebna učvršćenja izvedena inox vijcima. Svi alu profili završno eloksirani u boju natur aluminija.
Ton: antracit
| 1. | set - više wc kabina u nizu:
|  | prizemlje set 3 kabine | komplet | 1 | 0 | 0
|  | prizemlje set 1 kabine | komplet | 1 | 0 | 0
| 2. | pregrada (zid+vrata l= 180cm) wc | komplet | 4 | 0 | 0
| 3. | pregrada pisoara, l=40-60cm | komplet | 2 | 0 | 0
15.2 |  | VATROGASNI APARATI
| a) | Dobava i postava vatrogasnih aparata "S9", punjenih ABC prahom. | kom | 4 | 0 | 0 |  |  | 4 | 1
| b) | Dobava i postava vatrogasnih aparata "S6", punjenih ABC prahom. | kom | 40 | 0 | 0 |  |  | 40 | 1
| c) | Dobava i postava vatrogasnih aparata "CO2-5kg" | kom | 1 | 0 | 0 |  |  | 1 | 1
1
15.3 |  | Tipski aluminijski “L” profil na sudaru podova, dimenzije 20x10x2
|  | Stavka obuhvača dobavu i postavu | m1 | 125 | 0 | 0 |  |  | 125 | 1
15.4 |  | ZRCALA
postava zrcala iznad zone umivaonika u sanitarijama
rubovi zrcala brušeni, postava lijepljenjem na zid Obračun po kom
|  | a) dim. 440x120cm (do visine pločica) | kom | 1 | 0 | 0
|  | b) dim. 275x120cm (do visine pločica) | kom | 1 | 0 | 0
|  | c) dim. 100x120cm (do visine pločica) | kom | 2 | 0 | 0
|  | d) dim. 135x120cm (do visine pločica) | kom | 7 | 0 | 0
|  | e) dim. 95x120cm (do visine pločica) | kom | 1 | 0 | 0
|  | f) dim. 105x120cm (do visine pločica) | kom | 1 | 0 | 0
|  | g) dim. 110x120cm (do visine pločica) | kom | 2 | 0 | 0
15.5 |  | nosač umivaonik sanitarija, iz ploča napravljenih iz akrilnih smola i mineralnog punila.
dobava i postava radne ploče umivaonika razvijena širina=20+60+30cm (umivaonici keramički nisu u cijeni)stavka uključuje izradu podkonstrukcije od inoxa, te pripremu za ugradnju umivaonika, slavina, dozatora…
ploče su antibakterijske, mehanički vrlo otporne, otporne na kemikalije, homogene, tvrde, žilave, otporne na vruće elemente i samogasive.
|  | obračun po m1 | m1 | 15 | 0 | 0
15.6 |  | ZAVJESE
| 1 | Zavjese otvora na sobama. Prozori visine 170cm
|  | Svjetlonepropusna zavjesa na "flos" mehanizmu modul širine 140 cm, vodilice se montiraju na profile prozora, te poktiva cijeli prozor. Segmenti "flosa" prema segmentima prozora. Dimenzije otvora 140x170 cm. Upotrebljeni tekstilni materijali moraju zadovoljavati kategoriju trajne negorivosti B-s1, prema EN 13501-1, d0; ili jednakovrijedno. Boja: svijetlo siva. | kom | 97 | 0 | 0
| 2 | Zavjesa otvora na restoranu i uredi u prizemlju. Prozori visine 390-410cm
|  | Svjetlonepropusna zavjesa na "flos" mehanizmu modul širine promjenjiv (mora biti prilagođen raster podjela raster fasade), vodilice se montiraju na profile prozora. Pomicanje elektromotorno. Segmenti "flosa" prema segmentima prozora. Nacrt izvedbenog projekta rastera fasade restorana 1,03 i 1,04. Nacrt raster uredi 1,02. Upotrebljeni tekstilni materijali moraju zadovoljavati kategoriju trajne negorivosti B-s1, prema EN 13501-1, d0; ili jednakovrijedno. Boja: svijetlo siva. | m1 | 36 | 0 | 0
15.7 |  | ZELENI KROV NA PODU ATRIJA
sustav zelenog krova, koji se sastoji od:
pokrivač- biljni pokrov: trava, iz sustava supstrat-zelenilo, (ukrasno žbunje, drveće nije u cijeni)
supstrat, d=10cm (lagani proizvod načinjen od duguljastih vlakana mineralne kamene vune koja su posebno iglana kako bi činila kompaktan i dimenzijski stabilan filc. Proizvod se sastoji isključivo od sirovih vlakana kamene vune. Omogućava zadržavanje vode i očuvanje zelenih krovova te je dobar medij za rast biljaka, a sastoji se od raznih mješavina minerala).
drenažni sloj s pohranom vode, dvostrana ploča u ulozi drenaže i spremnika, proizvedena od recikliranog visokootpornog polistirena visoke nosivosti, posebno dizajniranog za zelene krovove. Ploče su s jedne strane perforirane radi instalacije s rupama za zadržavanje vode s gornje strane. To omogućava zelenom krovu spremanje vode u sušnim razdobljima, te brzu odvodnju vode u kišnim razdobljima te dodatno prozračivanje korijenskog sustava biljaka.
protukorjenska membrana, proizvedena od regenerata crnog LD polietilena
|  | Izvesti prema detalju 5,5 | m2 | 135 | 0 | 0
kameni oblutci se postavljaju po rubu atrija u širini 50 cm
geoteksti 300g, ispod i na bočnim rubovima
obračun po m2 postavljene površine
između zemlje i oblutaka postavlja se tipski inox (316) graničnik debljine 2mm, "L" oblika; za razdvajanje površina uređenja terena
|  | Postavlja se u visini 10-15 cm | m2 | 26 | 0 | 0
betonske ploče 40x40 cm
postava prema projektu arhitekture, čine hodne staze
obračun po m2 postavljene površine
|  |  | m2 | 35 | 0 | 0
15.8 |  | VANJSKI VJETROBRAN
Vanjski stakleni vjetrobran.
Konstrukcija vjetrobrana su čelični profili 50x200x4 mm kao primarna konstrukcija, a kao sekundarna konstrukcija su profili 50x100x4 mm za koji su uhvaćeni spider nosači stakla. Profili su preko pločice uhvačeni za AB konstrukciju.
Staklo je kaljeno d= 10.10.4
Prema detalju 5,8.
obračun po kompletu
|  |  | komplet | 4 | 0 | 0
15.9 |  | NOSIVA KONSTRUKCIJA SOLARNIH HIBRIDNIH PV/T PANELA
Set nosive konstrukcije za panele, prema detalju 5,9. Paneli s potkonstrukcijom su dio projekta strojarstva.
obračun po kompletu
|  |  | komplet | 14 | 0 | 0
15.1 |  | KOSO PODIZNA SKLOPIVA PLATFORMA
| 1. | Dobava i isporuke koso podizne platforme za prijevoz osoba smanjene pokretljivosti prema opisu:
Brzina vožnje: 5.0 m/min – regulirana
Visina dizanja: 1.5 m
Broj postaja / ulaza: 2 / 2
Vrsta upravljanja: Pozivno – mikroprocesorsko
Signalizacija: Potvrda poziva, prekidač STOP, optički pokazivač ZAUZETO
Vrsta i napon el. mreže na koju se priključuje postrojenje: El. Mreža TN-S 220V, 50Hz
Vrsta el. mreže u postrojenju dizala: TN-S sistem
Instalacija: Za suhi prostor
Napon pogonskog el. motora: 220 V, 50Hz
Napon upravljanja: 220 V / 110 V / 24 V
Vozno okno: -Izvedba Betonski bočni zid
Izvedba platforme: -Izvedba Čelični lim – obloga rebrasti aluminij
Dimenzije nastupne plohe platforme: -Širina (mm) 1000 -Dubina (mm) 900
Upravljanje platforme: Pomoću ključa i tipkala za vožnju, konstantnim pritiskom na tipkalo, pozivne kutije smještene u gornjoj i donjoj stanici. Rasklapanje platforme je automatsko, pritiskom na tipku.
| 2. | Montaža koso podizne platforme
| 3. | Ispitivanje ugrađene opreme, ishođenje zakonski potrebne dokumentacije (atesta)
|  | obračun po kompletu | komplet | 1 | 0 | 0
15.11 |  | DIZALO
| 1. | Dobava i isporuke Osobno dizalo, električno, bez strojarnice prema opisu:
Nosivost dizala: 1000 kg / 13 osoba
Brzina vožnje: 1.0 m/s – regulirana
Visina dizanja: 12 m
Broj postaja / ulaza: 5 / 5 jedan ulaz, oznake 0, 1, 2, 3, 4.
Vrsta upravljanja: Sabirno – simplex – mikroprocesorsko
Signalizacija: Potvrda poziva, LCD displej, pokazivač položaja kabine u kabini i na svim stanicama, alarm – govorna veza, panik rasvjeta, signal preopterećenja.
Vrsta i napon el. mreže na koju se priključuje postrojenje: El. mreža TN-S 3 x 380 / 220 V, 50Hz
Vrsta el. mreže u postrojenju dizala: TN-S sistem
Instalacija: Za suhi prostor
Napon pogonskog el. motora: 3 x 380 V, 50Hz
Napon upravljanja: 220 V / 110 V / 24 V
Vozno okno: -Izvedba Armirano-betonska konstrukcija -Širina (mm) 1625 -Dubina (mm) 2500
Vrata voznog okna: -Izvedba Automatska teleskopska, dvokrilna -Širina (mm) 900 -Visina (mm) 2100 -Materijal Čelični lim - Obloga inox -Vatrootpornost Vatrootporna EW60 prema HRN EN 81-58
Kabina dizala: -Širina (mm) 1100 -Dubina (mm) 2100 -Visina (mm) 2200 -Materijal Čelični lim – obloga inox -Obloga poda Kamen (ili druga po izboru investitora) -Vrata kabine Automatska teleskopska,dvokrilna
Smještaj pogonskog Stroja dizala: Dizalo nema strojarnicu, pogon je na vrhu voznog okna dizala, a ormar sa razvodnom pločom i grupom upravljanja postavljen je u niši, pored vrata voznog okna u razini najgornje stanice u zasebnom protupožarnom ormaru klase vatropropusnosti min. EW60 (izvedba zasebnog ormara je u obvezi Naručitelja).
| 2. | Montaža dizala
| 3. | Ispitivanje ugrađenog dizala, ishođenje zakonski potrebne dokumentacije (atesta)
|  | obračun po kompletu | komplet | 1 | 0 | 0
15.12 |  | PODNA REŠETKA
podna rešetka sastavljena od međusobno ukrižanih, varenih čeličnih lama oznake 355; dimenzije: 30mm - 35mm x 5mm, na razmaku 30mm
obračun po m1
|  | Podna rešetka širine 70 cm | m1 | 24 | 0 | 0
|  | RAZNI RADOVI UKUPNO |  |  |  | 0
|  | SVEUKUPNO (bez PDV-a) |  |  |  | 0

## 2. P3, GRADEVINSKO-ZANATSKI
|  |  | jedinica mjere | količina | jedinična cijena | ukupno | Jednakovrijedan proizvod koji se nudi | Jednakovrijedna norma | stvarna količina | koeficijent
napomena: izabrani proizvodi u troškovniku su referentni. Ugrađeni proizvodi moraju biti jednakovrijedni izabranima.U troškovnicima navedena je oprema minimalnih karakteristika koja se traži. Ukoliko ponuditelj nudi jednakovrijedan proizvod potrebno je popunmiti stupac "jednakovrijedan proizvod" na način da se navede tehnička specifikacija, markai tip proizvoda koji se nudi. Ukoliko ponuditelj ostavi prazna mjesta na kojima se upisuju jednakovrijedni proizvodi smatrat će se da e nudio proizvode koji su sukladni tehničkim specifikacijama navedenim u stavkama troškovnika. Jednako vrijedi i za predviđene norme.
napomena: kriterij za ocjenu jednakovrijednosti su tehničke i vizualne karakteristike definirane zasebnim stavkama
napomena: prema članku 209 ZJN 2016, uz svaku spomenutu HRN EN podrazumijeva se jednakovrijedna. Isto vrijedi i za ostale norme, korištene u nedostatku HRN.
1 |  | ZEMLJANI RADOVI
Zemljani radovi podrazumijevaju rušenja, iskope, privremeno i trajno deponiranje materijala, te izvođenje nasipa s propisanim radnjama (razastiranje, nabijanje, valjanje, planiranje).
Prije početka radova na iskopu vrši se čišćenje terena.
Po obavljenoj pripremi gradilišta (iskolčenja i osiguranja osi, te postavljanju profila), i iskopa humusnog sloja pristupa se iskopu temeljnog tla do dubine određene projektom.
Izvedba nosivog sloja od mehanički zbijenog zrnatog kamenog agregata, izvesti prema projektu, a skladu s normom HRN U. E9.022/70, ili jednakovrijedno; te “Opći tehnički uvjeti za radove na cestama", Hrvatske ceste; ili jednakovrijedno.
Za izvedbu ovog sloja mogu se upotrijebiti gradiva (prirodni šljunak, drobljeni kamen više frakcija), za koje je prethodno dokazano da udovoljavaju zahtijevima glede granulometrije, mehaničkih i kemijskih svojstava. Kontrolna ispitivanja modula stišljivosti I granulometrijskog sastava vršiti prije novog / završnog sloja.
Jedinična cijena podrazumjeva, troškove ispitivanja podloge, potrebna razupiranja i radnu skelu, iskope i transport, popravke loše izvedenih dijelova, skupljanje otpadaka i čišćenje radnog prostora. U cijenu su uključeni svi posredni i neposredni troškovi za rad, materijal, transport, alat i građevinske strojeve, uzimanje uzoraka i troškovi ispitivanja, troškovi zbrinjavanja materijala iz iskopa i sva ostala druga davanja (kao npr. naknada za korištenje rudnih bogatstava). jedinična cijena podrazumijeva obračun materiala u sraslom stanju, kako za iskope, tako i za nasipe.
Napomena:široki iskopi dijelom su obrađeni u uređenju terena (iskop do kota potrebnih za izvedbu planiranog uređenja terena), razlika je prikazana u dijelu: građevina; isti princip je sa nasipima.
1.1 |  | ISKOPI
Iskopi podrazumijevaju široki iskop za građevinsku jamu, iskop jaraka za instalacijske vodove, te iskop jama za temelje samce i instalacijske šahtove. Dimenzije iskopa date su kroz nacrte i troškovnik.
Mjestimična odstupanja od projektirane kote dna iskopa mogu biti ± 5cm.
Obračun po m3 sraslog materijala.
| 1 | iskop jama za temelje samce (sastava: "A" kategorija cca 30%, "B" kategorija cca 50%, "C" kategorija cca 20%), do kote dna podbetona. U ovoj stavci i količini sadržano je i rušenje dijela podne konstrukcije, u površini potrebnoj za izvršenje ove stavke. Otvor u postojećoj podnoj konstrukciji izvodi se zarezivanjem. | [6 empty] | 92 | 1.1
|  | a) široki iskop A kategorija | m3 | 30.4 | 0 | 0
|  | b) široki iskop B kategorije | m3 | 50.6 | 0 | 0
|  | c) široki iskop C kategorije | m3 | 20.2 | 0 | 0
| 2 | iskop za potrebe izvođenja temeljne trake - ojačanje postojećeg temelja (sastava: "A" kategorija cca 30%, "B" kategorija cca 50%, "C" kategorija cca 20%), do kote dna podbetona. U ovoj stavci i količini sadržano je i rušenje dijela podne konstrukcije, u površini potrebnoj za izvršenje ove stavke. Otvor u postojećoj podnoj konstrukciji izvodi se zarezivanjem. Iskop je potrebno napraviti što pažljivije buduće se izvodi uz sam zid. Iskop je i istražnog karaktera budući nije poznato postojeće temeljenje; nakon sondažnih iskopa potreban je pregled od strane nadzornog inženjera i projketanta. | [6 empty] | 21 | 1.1
|  | a) široki iskop A kategorija | m3 | 6.9 | 0 | 0
|  | b) široki iskop B kategorije | m3 | 11.6 | 0 | 0
|  | c) široki iskop C kategorije | m3 | 4.6 | 0 | 0
| 3 | iskop uz rub fasadnog zida, za potrebe izvođenja hidroizolacije postojećeg zida i potrebe izvođenja drenažnih slojeva uz fasadni zid (sastava: "A" kategorija cca 30%, "B" kategorija cca 50%, "C" kategorija cca 20%), do dubine max.50cm (odnosno do dna postojećeg temelja. | [6 empty] | 38.4 | 1.1
|  | a) široki iskop A kategorija | m3 | 12.7 | 0 | 0
|  | b) široki iskop B kategorije | m3 | 21.1 | 0 | 0
|  | c) široki iskop C kategorije | m3 | 8.4 | 0 | 0
151.4
1.2 |  | DEPONIRANJE MATERIJALA
Iskopani materijal će se dijelom odlagati na privremenu deponiju u krugu gradilišta ili u neposrednoj blizini (100m), na mjestu koje ne ometa odvijanje ostalih radova. Ovaj materijal upotrijebit će se za zasipanje građevinskih jama i opće niveliranje terena. Ostatak materijala (trošni materijal-nepogodan za nasipavanje) odvest će se na nadležnu deponiju za zemljane iskope.
Jedinična cijena obuhvaća utovar, prijevoz i istovar.
Obračun po m3 sraslog materijala.
| 1 | deponiranje materijala na privremenu deponiju | m3 | 35 | 0 | 0 |  |  | 35 | 1
| 2 | deponiranje materijala na nadležnu deponiju na udaljenosti do 10 km | m3 | 116.4 | 0 | 0 |  |  | 116.4 | 1
1.3 |  | NASIPI
Nasipi podrazumijevaju zatrpavanje građevinskih jama, nasipa- nje terena do kota određenih projektom uređenja terena, te izradu kamenih podloga u sastavu podova. Nasipanje građevinskih jama oko temelja, instalacijskih kanala i šahtova te oko podrumskih zidova vršiti mješovitim materi- jalom s privremene deponije u slojevima visine 30cm. Ukoliko isti ne zadovoljava potrebno je dobaviti adekvatni materijal. Svaki sloj potrebno je strojno nabiti kako bi se izbjeglo slijeganje nasipa. Kanalizacijske cijevi, vodovodne cijevi i kablovi polažu se na sloj pijeska debljine 5cm + 5cm na cijevi. Zasipanje se vrši zemljom s privremene deponije. Nasipanje se vrši u slojevima (prvi sloj mora biti zemlja C i B kategorije) i pažljivo nabija pazeći da se ne oštete vodovi. Kamene podloge izvoditi iz čistog kamena šakavca, nabavljenog u kamenolomu. Podloga se izrađuje strojnim razastiranjem i planiranjem na projektiranu kotu. Dozvoljeno mjestimično odstupanje od zadane ravnine je ± 3cm. Isplaniranu površinu dobro strojno uvaljati. Jedinična cijena podrazumijeva nabavu, utovar, nasipanje, razastiranje i zbijanje materijala. U cijenu su uključeni svi posredni i neposredni troškovi za rad, materijal, transport, alat i građevinske strojeve. Obračun po m3 zbijenog materijala.
| 1 | Zatrpavanje prostora ispod poda prizemlja (između temelja), kamenim materijalom
|  | Zatrpavanje građevinske jame kamenim materijalom, do kota predviđenih projektom, sa razastiranjem, niveliranjem i nabijanjem. Nabijanje na Ms=40 MN/m2. | m3 | 107.8 | 0 | 0 |  |  | 98 | 1.1
| 2 | Kamene podloge
Izrada podloge od kamenog agregata (granulacije 0-40mm), sa razastiranjem, niveliranjem i valjanjem. Nabijanje na Ms=80 MN/m2.
|  | a) ispod podne ploče, d=20cm | m3 | 92.4 | 0 | 0 |  |  | 84 | 1.1
| 3 | Izvedba drenažnih slojeva
|  | Izvedba drenažnih slojava kamenim materijalom probranih frakcija. Visina drenažnih slojeva 1,0m. | m3 | 41.8 | 0 | 0 |  |  | 38 | 1.1
|  | ZEMLJANI RADOVI UKUPNO |  |  |  | 0
2 |  | BETONSKI I ARMIRANOBETONSKI RADOVI
obrađeno projektom i troškovnikom kontrukcije
3 |  | ZIDARSKI RADOVI
Izvoditi prema Tehničkim propisima za građevinske konstrukcije NN 17/17 i Tehničkim propisima o građevnim proizvodima NN 153/13 i 20/17 (ili jednakovrijedno). s pripadajućim normama za materijale koji se ugrađuju. Svi upotrebljeni materijali za izvedbu zidarskih radova moraju u pogledu kvalitete odgovarati HRN i to: • Voda i pijesak -HRN EN 1008:2002; HRN EN 13139:2003/AC:2006, ili jednakovrijedno • Cement - HRN EN 197-1:2012, ili jednakovrijedan; • Vapno - HRN EN 459-1:2015, ili jednakovrijedno
Zidarske radove izvesti u svemu prema troškovniku i projektu. Ako koja stavka nije izvođaču jasna, mora prije ponude tražiti objašnjenje od projektanta. Ukoliko se traži stavkom troškovnika materijal koji nije obuhvaćen propisima, ima se u svemu izvesti prema uputama proizviđača, te garancijom i atestima od za to ovlaštenih ustanova.
Zidarski radovi podrazumijevaju zidanja, žbukanja, izradu cementnih glazura i namaza, a.b.estriha, te zidarske pripomoći pri izvođenju ostalih radova.
Osnovni materijal kojim se izvodi zidanje (kamen, betonski, pjenobetonski i plinobetonski elementi, opeka) mora u pogledu kemijskog sastava, mehaničkih svojstava i dimenzija odgovarati važećim propisima i standardima.
Zidanje Prilikom izvođenja zidova zgrada izvođač se mora pridržavati slijedećih mjera:
Zidanja moraju biti izvedena stručno, po općim pravilima za zidanja i uz poštovanje posebnih pravila i proizvođačkih naputaka za pojedine materijale. Striktno se moraju poštovati dimenzije iz projekta.
zidanje se mora izvoditi sa pravilnim zidarskim vezovima, a preklop mora iznositi najmanje jednu četvrtinu dužine zidnog elementa, debljina ležajnica ne smije biti veća od 15 mm, a širina sudarnica ne smije biti manja od 10 mm niti veća od 15 mm, ako se zida za vrijeme zime treba zidove zaštiti od mraza, zidovi čije izvođenje nije završeno prije nastupanja zimskih mrazova moraju se zaštiti na odgovarajući način, svako naknadno bušenje ili izrada užljebina u zidovima zgrade koje nije bilo predviđeno projektom, može se izvoditi samo ako je prethodnim statičkim proračunom utvrđeno da nosivost zida poslije tog bušenja odnosno izrade žlijeba nije manja od propisane nosivosti. poprečni i uzdužni zidovi moraju na spoju biti međusobno povezani zidarskim vezom, tj. za pregradne zidove treba ispustiti zupce u masivnom zidu na svaki drugi red za ½ opeke. zidove uz vertikalni serklaž također zupčasto izvesti. pregradne zidove ankerima / sidrima povezati za nosivu konstrukciju. Ankere postavljati u minimalno svako treći red, te po minimalno 1 na svaki m1 spoja sa stropnom pločom. vanjske fuge ostaviti prazne od 1,5 do 2 cm za vezu žbuke prigodom žbukanja zidova. za vrijeme zidanja opeku kvasiti vodom, a pri zidanju cementnim mortom opeka mora ležati u vodi neposredno prijezidanja. reške dimnjaka i ventilacionih kanala zagladiti.
Mort za zidanje i žbukanje mora biti klase predviđene stavkom troškovnika. Materijali iz kojih se sastoji mort (pijesak, vezivo, voda i eventualni aditivi) moraju odgovarati propisima i standardima za te materijale. Za pripremu mortova (ako to propisom nije precizirano) može se upotrijebiti prirodni pijesak bez organskih primjesa ili umjetno proizveden, drobljeni pijesak. Morski pijesak treba se prije upotrebe isprati. Isprati se trebaju i drugi prirodni pijesci (riječni i kopani) ako imaju primjesu gline veću od 1,5% težine pijeska. Granulacijska krivulja pijeska mora biti u skladu s propisima, ne smije biti zrna većih od 4mm, ni više od 10% zrna promjera manjeg od 1mm. Kao vezivo, ako opisom nije drugačije predviđeno, upotrebljava se hidratizirano vapno ili portland cement, što ovisi o vrsti morta. Mort se u načelu priprema strojno, a izuzetno za manje količine, ručno. Sastav morta, omjer pojednih komponenti, konzistencija svježeg morta i mehanička svojstva stvrdnutog morta moraju odgovarati propisima i standardima. Pregradni zidovi se ne smiju izvoditi prije izvedbe stropne konstrukcije da ne bi preuzeli vertikalno opterećenje. Kod zidanja montažnih dimnjaka i ventilacija postupati po uputama proizvođača (mort, izolacija, preklopi, unutrašnje i vanjske cijevi itd.). Posebno se ne naplaćuje ni zatvaranje (žbukanje šliceva, žljebova i sl.) iza položene instalacije. Zazidavanje (zatvaranje) žljebova u zidovima ostavljenih za instalacije kanalizacije i grijanja nakon izvođenja tih instalacija, opekom, rabicom ili na drugi način, ne plaća se posebno, ukoliko troškovnikom nije posebno propisano.
Žbukanje Žbukati tek kada se zidovi osuše i slegne zgrada. Ne smije se žbukati kad postoji opasnost od smrzavanja ili ekstremno visokih temperatura 30° ili više. Zidovi moraju biti prije žbukanja čisti, a fuge udubljene /1,5 cm od ravnine zida), da se žbuka može dobro primiti. Prije žbukanja dobro je da se zidovi navlaže, a osobito kod cementnog morta. Ukoliko na zidovima izbija salitra – treba ih četkom očistiti i oprati rastvorom solne kiseline u vodi (omjer 1:10) o trošku izvođača i dodavati sredstvo protiv izbijanja salitre u mort.
Površine žbuke moraju biti glatke i ravne bez pukotina i visova. Uglovi i završeci oštri, ravni, okomiti, vodoravni ili u pravcu označenim u nacrtima. Sudar žbuka sa svim elementima ugrađenim u zid mora biti potpuno zatvoren i fino obrađen. Ploha žbuke ne smije prekoračiti ravnine ugrađenih okvira, doprozornika i dovratnika. Svi uglovi i sudari moraju biti oštro i ravno odrezani i pod ravnim kutem izvedeni, sa prethodnom postavom originalnih metalnih kutnih i zidnih plosnih i kutnih profila na svim rubovima zida, sredini zidova te doprozornicima i natprozornicima. Također na svim spojevima zidnih i stropnih površina te armiranobetonskih površina sa površinama nekog drugog materijala (gips ploče, blokovi) postaviti PVC mrežicu radi sprečavanja nastajanja pukotina.
Kod tradicionalnih žbuka (glatka, špricana, grebana) izrada u slijedećim fazama: 1. čišćenje podloge, 2. grubi špric, 3. gruba žbuka, 4. završni sloj (fina žbuka, fina+pjeskarenje, fina grebana).
Prva faza žbukanja je bacanje grubog šprica (oštri pijesak, cement, voda) i to zidarskom žlicom, a ne tavom. Na grubi špric bacati grubu žbuku kojom se definira ravnina žbukane plohe. Fina žbuka služi samo za zaglađivanje površina. Treba je izraditi tako da površine budu posve ravne i glatke, a uglovi i bridovi, te spojevi zida i stropa izvedeni oštro ukoliko u troškovniku nije drugačije označeno.
Rabiciranje žbuke izvodi se pomoću tekstilno staklene mrežice otporne na alkalije ili sitno pletene mreže od nehrđajućeg čelika. Kod obrade fasade plemenitom žbukom bila to šerana ili prskana (hirofa), žbuka mora biti kvalitetna, tvorničke izvedbe u izabranoj boji i kvaliteti. Kod izrade fasadnih žbuka raditi prema uputstvu proizvođača. Grebana se žbuka zove i šerana, a prskana hirofa. Žbukanje zidova i stropova jednoslojnim strojnim žbukama izvoditi uz prethodni špric, a debljinu sloja izvoditi od 1-2 cm, ovisno o vrsti žbuke (gipsana ili produžna).
Žbukanja moraju biti izvedena stručno i naročito precizno, ivice ožbukanih elemenata moraju bez odstupanja pratiti zadanu formu (horizontala, vertikala, kosina, krivulja). Izložene ivice ojačavaju se tipskim aluminijskim perforiranim "L" profilom.
Cementni namazi i glazure moraju pratiti zadanu geometriju ploha, mjestimična odstupanja od zadane plohe moraju biti u granicama propisanih tolerancija.
AB estrih, plivajući podovi Plivajući podovi sastoje se od zvučno – toplinske izolacije, razdjelnog sloja pe folije i cementne glazure (estriha). Cementna glazura je zaglađena i armirana, a izvodi se od sitnofrakcijskog agregata, odnosno pijeska i - običnog cementa ili - brzoveznog / brzosušećeg cementa a po načinu armiranja razlikujemo - armirane glazure (armaturnim mrežama) - mikroarmirane glazure (čeličnim vlaknima ili polipropilenskim (PP) vlaknima) - kombinirano armiranje – u posebnim slučajevima, za velika opterećenja (armaturnim mrežama i mikroarmiranjem)
Cementna glazura mora biti odvojena od okolnih zidova i stupova tankim trakama zvučne izolacije do razine 2 cm iznad cementne glazure. Toplinsko-zvučna izolacija mora biti uredno postavljena, bez međurazmaka i krpanja površina otpacima materijala. Pe foliju polagati s preklopima od 20 cm, a potrebno ju je uz okolne zidove podignuti do razine 2 cm iznad cementne glazure (uz trake toplinske izolacije). Kod izvedbe cementnih glazura za polaganje parketa osigurati potrebno vrijeme sušenja ili koristiti specijalni brzosušeći cement. Zaglađivanje estriha mora biti u skladu sa završnom oblogom (strojnim zaglađivačima – tzv helikopterima ili ručno). Izrada estriha, tj. zaglađene i lagano armirane betonske podloge debljine 5 –10 cm. Debljinu i nagibe u sanitarijama izvesti prema projektu. Zaglada treba biti kvalitetno izvedena, posebno kada je podloga za samonivelirajući, epoksidni pod.
Jedinična cijena uključuje: • tehnološku razradu svih detalja, • sav rad, uključivo prijenos, alat i strojevi, • materijal za zidanje: opeka NF, puna / šuplja / blok opeka, toplinska opeka / porobetonski blokovi… • mort za zidanje produžni / cementni, marke prema stavkama • beton C 25/30, glatka oplata i armatura RA i MA 500/560 horizontalnih i vertikalnih serklaža, • svi potrebni ankeri / sidra kojima se povezuju pregradni zidovi i nosiva konstrukcija (zidovi, stupovi i stropne ploče), • montažni nadvoji dimenzija prema stavkama, komplet sa svim radovima, • svu potrebnu radnu skelu, bez obzira na visinu, • transportne troškove materijala, • zaštitu zidova od utjecaja vrućine, hladnoće, atmosferskih nepogoda, • čišćenje prostorija i zidnih površina tokom rada, • odvoz i zbrinjavanje smeća • završno čišćenje prije primopredaje radova • nadoknadu eventualne štete nastale iz nepažnje na svojim ili tuđim radovima • usklađenje organizacije rada s operativnim planom
3.1 |  | BETONIRANJE A.B. ESTRIHA
Stavka može obuhvatiti slijedeće radove (obim radova naveden je uz svaku pojedinu stavku):
Zvučno-toplinska izolacije podova
Za izvedbu plivajućih podova upotrijebit će se zvučno-toplinske izolacijske ploče od kamene vune, za ugradnju ispod "mokrih" estriha Koeficijent toplinske provodljvosti prema HRN EN 12667:2002, 0.36W/m2K (ili jednakovrijedno), klasa gorivosti prema HRN EN 13501-1:2010: A1 (ili jednakovrijedno), kompresiblnost po HRN EN 12431:2013 i HRN EN 13162:2015: C2 (za opterećenja do 10kPa), (ili jednakovrijedno). U kupaonici se dodatno preko cijele površine postavlja sloj pjenastog PE. Materijal mora odgovarati zahtjevima prema normi HRN EN 14303:2016 (ili jednakovrijedno). Izolacija se izvodi s više slojeva traka koji se polažu u međusobno okomitim smjerovima. Uz zidove se polaže traka kamene vune širine 0,6-1cm, visine do gornje kote finalnog sloja poda. Obračun po m2 u ovisnosti o broju slojeva.
PE folija
Parna brana izvodi se na očišćenoj podlozi. Izvodi se od PE folije debljine min. 0,20mm (0,15mm). Polaže se s preklopima od 10cm.Preklopi se lijepe samoljepivom trakom širine min 5cm.
PVC folija
PVC folija postavlja se kao zaštitni ili dilatacioni sloj u sastavu višeslojnih konstrukcija podova (gdje nije potrebna parna brana). Debljina folije je 0,15mm. Trake folije polažu se sa preklopom od 10cm. Preklopi se lijepe samoljepljivom trakom širine 5cm . Folija se uz zidove podiže do kote gotova poda.
Betoniranje a.b. estriha
Tvornički pripremljen suhi materijal za izvedbu cementnih glazura, ručno i strojno obradiv. Može se primjeniti za sve uobičajene građevinske podloge kao plivajući, klizni ili vezani estrih. Pogodan je kao estrih na podlogama s podnim grijanjem.
Prije početka radova potrebno je podlogu ispitati na čvrstoću, ravnost i sadržaj vlage. Podloga treba biti čista, bez cementne košuljice, bez ostatka ulja za odvajanje oplata, bez iscvjetavanja i ne smije biti pjeskovita.
Estrih se može zamiješati ručno u miješalici sa slobodnim padom ili u tlačnoj mješalici, ili automatski u protočnoj mješalici odnosno u postrojenju za estrihe gdje se dozira direktno iz silosa. Kod materijala isporučenog u vrećama potrebno je cca 5l vode po vreći, a kod materijala isporučenog u silosu cca 180-200l vode po m3 (90-100l/t). Smije se primjeniti samo pitka voda.
Estrih se armira: a) čeličnom mrežom oka max. 5x5cm, debljina žice min.4mm, b) mikroarmiranje staklenim vlaknima
Temperatura zraka, materijala i podloge za vrijeme obrade i vezanja treba biti preko +5°C. Propuh ili direktno sunčevo zračenje kao i prebrzo isušivanje treba izbjegavati.
Maksimalno mjestimično odstupanje od zadane ravnine je +(-) 3mm. Gornja površina se strojno zaglađuje.
Na sudarima estriha sa zidovima, stupovima, dovratnicima i ostalim vertikalnim elementima konstrukcije, te oko elemenata instalacija koji prodiru kroz pod, potrebno je izvesti dilatacijsku rešku. Reška se izvodi umetkom od ekspandiranog polistirena, širine 1cm i visine do kote gotova poda. Površina estriha se dijeli u polja površine axb = 25m2. Odnos stranica a:b mora biti manji ili jednak odnosu 1:2,5 , a dužina veće stranice ne smije biti veća od 6m. Estrih se u normalnim uvjetima suši 3-4 tjedna, dok mu vlažnost ne padne ispod 3% . Potom se mogu izvoditi daljnji radovi. Obračun je po m2 gotova estriha, ovisno o debljini.
pjenasti PE
Dobava i postavljanje saćaste polietilenske membrane (zatvorene ćelije) debljine min. 5mm. Tehničke karakteristike: gustoća <30kg/m3, koeficijent prolaza topline< 0.0372W/mK, smanjenje udarne buke min. 25dB. Membrana se preklapa 10 cm. Obračun po m2 razvijene izolirane površine.
| AGT 1 AGT 2 | slojevi na podu - prizemlje (hodnici, sobe, kupaonica, dnevni boravci, čajne kuhinje) | m2 | 402.4 | 0 | 0 |  |  | 383.2 | 1.05
| 1 | betoniranje ab estriha; mikro armirani (d=5-6cm)
| 2 | PE folija 0,15 mm
| 3 | Zvučno-toplinska izolacije podova, kamena vuna, d=8cm
| BGN 1 BGG 1 BGG 2 BGG 3 | slojevi na podu - kata (hodnici, sobe, kupaonica, dnevni boravci, čajne kuhinje) | m2 | 747.6 | 0 | 0 |  |  | 712 | 1.05
| 1 | betoniranje ab estriha (d=5-6cm)
| 2 | PE folija 0,15 mm
| 3 | Zvučno-toplinska izolacije podova, kamena vuna, d=3cm
| KOG 3 | slojevi na podu - terasa kata | m2 | 12.9 | 0 | 0 |  |  | 12.24 | 1.05
| 1 | betoniranje ab estriha (d=5)
| 2 | PE folija 0,15 mm
| 3 | pjenasti polietilen, 2x5mm
| 4 | TPO H.I. (nije dio ove stavke)
| 4 | geotekstil 200gr/m2 (nije dio ove stavke)
| 4 | cementni mort u padu 1-2cm
3.2 |  | ŽBUKANJE UNUTARNJIH ZIDOVA, vapneno cementnom žbukom (zidovi stubišta, novi AB stupovi i vidljive grede, zidovi 2 kata)
|  | Strojno žbukanje unutrašnjih ploha mješovitih zidova visine do max 5,0m. Na suhu i otprašenu zidnu površinu nanosi se osnovni premaz te jednoslojna strojna žbuka fine granulacije. Površina se zaglađuje, a na izložene rubove ugrađuju se metalni kutnici. Na spojevima različitih materijala postavlja se žičano pletivo ("rabitz" mrežica) Dobava materijala, transport, izrada lake pokretne skele, ugradnja vodilica i kutnika te žbukanje, obrada špaleta, sve kompletno. U svemu prema uputama proizvođača. U dijelovima zida predviđenima za oblaganje keramičkim pločicama izvesti grublje granuliranu površinu. | m2 | 201.6 | 0 | 0 |  |  | 192 | 1.05
3.3 |  | ŽBUKANJE UNUTARNJIH STROPOVA, vapneno cementnom žbukom (strop 2 kata)
|  | Na suhu i otprašenu površinu stropa nanosi se osnovni premaz te jednoslojna strojna žbuka fine granulacije. Površina se zaglađuje, a na izložene rubove ugrađuju se metalni kutnici. Dobava materijala, transport, izrada lake pokretne skele, ugradnja vodilica i kutnika te žbukanje, obrada špaleta, sve kompletno. U svemu prema uputama proizvođača. | m2 | 416.9 | 0 | 0 |  |  | 397 | 1.05
3.4 |  | GRUBO I FINO ČIŠĆENJE
Grubo i fino čišćenje za vrijeme trajanja gradnje i nakon završetka gradnje.
|  | Grubo i fino čišćenje | m2 | 1442 | 0 | 0
|  | ZIDARSKI RADOVI UKUPNO |  |  |  | 0
4 |  | GIPSARSKI RADOVI
Ovim radovima obuhvaćeni su svi radovi sa gips kartonskim pločama kao izrada pregradnih zidova uključivši ugradnju dovratnika gdje je to potrebno i podkonstrukcije za ugradnju instalacija vodovoda, kanalizacije i sl. te izrada obloge zidova i izrada spuštenih stropova uključivši izradu otvora za ugradnju instalacijskih elemenata, rasvjetnih tijela i sl. Pri izvedbi gips-kartonskih radova izvođač je dužan pridržavati se svih uvjeta i opisa u troškovniku, kao i važećih propisa i uputa proizvođača.
Pri izradi pregradnih zidova, pri oblozi zidova i stropova kao podkonstrukcija mogu se koristiti samo originalni profili od čeličnog lima proizvođača gips-kartonskih ploča sa svim pripadajućim priborom za međusobnu vezu profila i za učvršćenje profila na osnovnu konstrukciju. Obavezno je držati se sistema jednog proizvođača. Vrste pregradnih zidova utvrđene su oznakama u nacrtima sukladno zahtjevima glede:
- protupožarnih svojstva utvrđeni su Elaboratom mjera zaštite od požara, - toplinskih svojstava utvrđeni su Projektom o uštedi toplinske energije i toplinske zaštite u zgradama - akustičnih svojstava utvrđeni su Elaboratom zaštite od buke i vibracije - strukturalnih svojstva horizontalno linijsko opterećenje u visini rukohvata 1.5 kN/m - koncentrirana horizontalna sila u vidljivoj točki zida 0.5 kN - dozvoljeni progib od vlastite težine l/500, max 3 mm i opterećenja i/200, max 15 mm - elemenata koji čine granicu grijanih prostora zgrade Pregradni zidovi od gips-kartonskih elemenata u pravilu su debljine 10 - 15. Visine su od poda do A. B. ploče i samonosivi su. Oplata je u pravilu dvostruka (dvije ploče) Za suhe prostore: upotrebljavaju se standardne gips kartonske ploče oznake 'A' prema normi HRN EN 520:2010, ili jednakovrijedan Za vlažne prostore - mali % vlage: upotrebljavaju se impregnirane ploče oznakom 'H2' prema normi HRN EN 520:2010, ili jednakovrijedan Za vlažne prostore - veliki % vlage: upotrebljavaju se cementne ploče Za prostore s protupožarnim zahtjevima većim od F60: upotrebljavaju se gips kartonske ploče s oznakom 'DF' prema normi HRN EN 520:2010, ili jednakovrijedan DFH2IR tvrde impregnirane protupožarne ploče, prema normi HRN EN 520:2010, ili jednakovrijedan
Svojstva i ispitivanja utvrđena Prilogom E, točka E.4.2. Tehničkog propisa o građevnim proizvodima Visina i namjena određuje razmak nosivih profila. Obrada spojeva u punoj mjeri na oba sloja ploča.
Q1 ili K1 Stupanj Q1 zadovoljava zahtjeve prema površinama gips-kartonskih sustava bez posebnih opisa. Primjena se odnosi uglavnom na područje površina ispod keramičkih pločica ili drugih vrsta završnih dekorativnih zidnih obloga koje u potpunosti prekrivaju površinu suho-montažnog sustava, npr. pregradnog zida ili zidne obloge. Kod višeslojne izvedbe je bitno napomenuti da se spojevi ploča kod zahtjeva za povišenom zvučnom izolacijom ili vatrootpornošću svakako trebaju zapuniti. Q2 ili K2 Stupanj kvalitete Q2 predstavlja uobičajenu vrstu obrade površine kod koje se obrađuje samo površina na udaljenosti od približno 20 cm lijevo i desno od spoja dvaju ploča, kako bi se ublažio prijelaz prema površini gips-kartonske ploče. Ovako obrađena površina može biti pogodna za uobičajene završne premaze koji se nanose valjkom ili za lijepljenje tapeta
Q3 ili K3 Stupanj kvalitete Q3 je u troškovnicima završnih radova posebno opisan postupak završne obrade zidnih ili stropnih površina i predstavlja zahtjev za izradom visokokvalitetne površine. Takva je površina pogodna za nanošenje posebnih premaza koji ne dopuštaju neravnine na podlozi ili za primjenu uobičajenih talijanskih tehnika završne obrade ploha. U pravilu postupak obuhvaća zaglađivanje cijele površine s jednim slojem debljine od približno 1 – 2 mm, što ovisi o vrsti upotrjebljenog materijala Q4 ili K4 Stupanj kvalitete Q4 podrazumijeva izradu izuzetno glatke. Vrhunski obrađena površina potrebna je u prostorima u kojima prevladavaju nepogodni uvjeti rasvjete. Takva vrsta završne obrade koristi se prije nanošenja metaliziranih premaza ili posebnih tankih dekorativnih tapeta te za ostvarenje raznih drugih umjetničkih i interijerskih izražaja. Radovi za ostvarenje kvalitete stupnja K4 u pravilu zahtijevaju zaglađivanje u minimalno dva sloja, uz stalnu provjeru glatkoće. Zahtjev za kvalitetom K4 je također posebno naveden u opisu radova
Kod otvora vrata svaki dovratnik izvesti od UA profila, a sve prema uputama proizvođača. Učvršćenje ploča na podkonstrukciju izvoditi originalnim pripadajućim vijcima za brzu montažu i odgovarajuću vrstu ploče uz obvezno upuštanje glave vijka za cca 2 mm u odnosu na ravninu vidljive plohe obloge zida ili stropa. Učvrsna sredstva za bočne masivne građevne elemente su tipli s vijcima, a za one građevne elemente koji nisu masivni učvrsna sredstva se određuju prema vrsti podloge. U području spojeva pregradnih zidova s bočnim građevnim elementima na profile je potrebno nanijeti brtveni kit ili PE brtvenu traku. Kod očekivanih progiba međukatnih konstrukcija od >10mm, potrebno je izvesti klizne spojeve.
Ukoliko se ploče polažu direktno na plohu koja se oblaže - bez podkonstrukcije - za lijepljenje se smije upotrijebiti samo originalno pripadajuće ljepilo izabranog dobavljača osnovnog materijala uz odgovarajuću impregnaciju površine. Fuge između ploča ispunjavaju se također pripadajućim ispunjačem i ojačavaju perforiranom papirnatom trakom za spojnice, a izložene ivice ojačavaju se aluminijskim perforiranim Al profilima. Kod uglova i ivica hodnika i prostora opterećenih velikom frekvencijom prolaza tj. mogućnosti oštećenja potrebno je koristiti uglovna ojačanja. Kod impregniranih gips-kartonskih ploča treba koristiti impregniranu glet masu. Ovješenje tereta na spuštene stropove-pojedini tereti koji se učvršćuju neposredno za gipsanu ploču ne smiju biti teži od 0.06 kg po rasponu ploče i dužnom metru. Teži predmeti, smatraju se dodatnim teretom i ako nisu uključeni u proračun jediničnih težina spuštenih stropova, trebaju se učvrstiti na međukatnu osnovnu konstrukciju.
Izvođenje ove vrsti radova podrazumijeva angažiranje stručne radne snage i pripadajućeg originalnog alata. Jedinična cijena obuhvaća nabavu materijala sa uključenim transportom do gradilišta, skladištenje materijala i manipulaciju materijala na gradilištu, radnu skelu, izvođenje radova, popravku loše izvedenih radova i čišćenje prostora nakon završetka ove vrsti radova kao i nadoknadu svih šteta nastalih izvođenjem gips-kartonskih radova na izvršenim radovima ostalih izvođača. Prekidi rada (vrijeme čekanja) koji su posljedica instalacijskih radova ukalkulirani su u jedinične cijene. Isto tako potrebno je pripraviti HRN ateste za ponuđeni i ugrađeni materijal, a prema Zakonu o gradnji i uzancama za ovu vrstu poslova.
HRN EN 520:2010 Gipsane ploče; Definicije, zahtjevi i ispitne metode, ili jednakovrijedan; HRN EN 13963:2014 Materijal za obradbu i zaglađivanje spojeva gipsanih ploča. Definicije, zahtjevi i ispitne metode, ili jednakovrijedan; HRN EN 13964:2014 Ovješeni stropovi Zahtjevi i ispitne metode, ili jednakovrijedan; HRN EN 14195:2015: Metalni profili podkonstrukcija za sustave s gipsanim pločama Definicije, zahtjevi i ispitne metode, ili jednakovrijedan; HRN EN 14246:2006/Ispr.:2008 gips elementi za spuštene stropove; definicije, zahtjevi, ispitivanje, ili jednakovrijedan; HRN EN 14246:2006/Ispr.:2008 gips elementi za spuštene stropove; definicije, zahtjevi, ispitivanje, ili jednakovrijedan; Ukoliko unutar troškovnikom opisane i ponuđene cijene iz stavke izabrani ponuđač predloži opravdanu tehničku ili tehnološku inovaciju, a bez izmjene cijene dužan je istu posebnim detaljnim opisom usuglasiti sa projektantom i nadzornom službom te tek po upisu njegovog prijedloga u dnevnik može pristupiti svim radnjama opisanim u ovom općem uvjetu.
Sav ovjesni i pomoćni pribor, uključivo nosači sanitarnih elemenata, nosači ugradbene opreme; ojačanja na pozicijama vrata i otvora, je dio ove stavke. Izvoditi na način propisan uputama proizvođača sustava. U cijenu je uključena i izrada dilatacija u pregradnim zidovima.
Obrada spojeva vrši se specijalnom glet masom, prema preporuci proizvođača sustava, i u ovisnosti o mjestu ugradnje (suhe / važne prostorije). Izrada prema smjernicama i uputama proizvođača. Kvaliteta završne obrade spojeva i površine prvog sloja prema kvaliteti Q1, a kvaliteta završne obrade drugog sloja prema kvaliteti obrade površine Q2.
U cijenu su uključeni svi posredni i neposredni troškovi za rad, materijal (uključivo termoizolaciju i parnu branu), transport, alat i građevinske strojeve, uzimanje uzoraka i troškovi ispitivanja.
napomena: unutar određenih sustava potrebno je koristiti materijale i način ugradnje definiran uputama proizvođača.
4.1 |  | IZRADA UNUTARNJIH ZIDOVA GIPS-KARTONSKIM PLOČAMA, obostrana dvostruka obloga i jednostruka potkonstrukcija, visina pregrade do 4,12 m, minimalni Rw=55 dB. Zid kupaonica-soba, soba-predprostor sobe, hodnik-sprema/čajna kuhinja. Oznaka u nacrtu: ZGG2
Stavka obuhvaća slijedeće radove:
Potkonstrukcija
Podkonstrukcija sukladno HRN EN 14195:2015, ili jednakovrijedno; min. debljine 0,60 mm se izvodi profilima od eličnog lima na razmaku max 62,5cm. Podkonstrukcija je širine 7,5cm.
Termoizolacija
Prostor između profila ispunjava se termoizolacijom. Za izradu termoizolacije upotrijebit će se ploče od kamene vune proizvedene na bazi dijabaza. Vlakna kamene vune impregnirana su i vezana fenolnom smolom. Zapreminska težina ploča je cca 40 kg/m3. Koeficijent toplinske provodljivosti ne smije preći 0,041 W/mK, po normi HRN EN 12667:2002, ili jednakovrijedan. Razred reakcije na požar: A1 po normi HRN EN 13501-1:2010, ili jednakovrijedan. Širina ploča mora odgovarati rasteru potkonstrukcije, debljine 7,5cm.
Gips-karton ploče
Ploče se pričvršćuju na stupove nosive konstrukcije pomoću samorezujućih vijaka na propisanom razmaku. Ploče su debljine 12,5mm, a izvode se kao dvostruke. Ploče su A13, odnosno H2-13, ovisno o mjestu ugradnje. Detalji prema katalogu proizvođača. Na mjestima otvora postavljaju se ojačanja prema uputama proizvođača kao i druga ojačanja radi ovjesa elemenata predviđenim projektom. Obrada spojeva vrši se specijalnom glet masom, prema preporuci proizvođača sustava, i u ovisnosti o mjestu ugradnje (suhe / važne prostorije). Izrada prema smjernicama i uputama proizvođača. Kvaliteta završne obrade spojeva i površine prvog sloja prema kvaliteti Q1, a kvaliteta završne obrade drugog sloja prema kvaliteti obrade površine Q2.
NAPOMENA: izvesti prema projektu i preporuci proizvođača.
| 1 | izrada unutarnjih zidova GKP-om, širine 12,5cm | m2 | 603.9 | 0 | 0 |  |  | 575.1 | 1.05
4.2 |  | IZRADA UNUTARNJIH ZIDOVA GIPS-KARTONSKIM PLOČAMA (obostrano dvostruka obloga pločama tip DFH2IR i dvostruka paralelna potonstrukcija vatrootpornost EI60, minimalni Rw=72dB, visina pregrade do 4,12m. Oznaka u nacrtu: ZGG1
Stavka obuhvaća slijedeće radove:
Potkonstrukcija
Podkonstrukcija sukladno HRN EN 14195:2015, ili jednakovrijedan; min. debljine 0,60 mm se izvodi profilima od čeličnog lima na razmaku max 62,5cm. Podkonstrukcija je širine 7,5cm. Izvodi se kao dvostruka paralelna.
Termoizolacija
Prostor između profila ispunjava se termoizolacijom. Za izradu termoizolacije upotrijebit će se ploče od kamene vune proizvedene na bazi dijabaza. Vlakna kamene vune impregnirana su i vezana fenolnom smolom. Zapreminska težina ploča je cca 40 kg/m3. Koeficijent toplinske provodljivosti ne smije preći 0,041 W/mK, po normi HRN EN 12667:2002, ili jednakovrijedan. Razred reakcije na požar: A1 po normi HRN EN 13501-1:2010, ili jednakovrijedan. Širina ploča mora odgovarati rasteru potkonstrukcije, debljine 2x7,5cm.
Gips-karton ploče
Ploče se pričvršćuju na stupove nosive konstrukcije pomoću odgovarajućih samorezujućih vijaka na propisanom razmaku. Ploče su debljine 12,5 mm, a izvode se kao dvostruke. Ploče su tip DFH2IR. Detalji prema katalogu proizvođača. Na mjestima otvora postavljaju se ojačanja prema uputama proizvođača kao i druga ojačanja radi ovjesa elemenata predviđenim projektom. Obrada spojeva vrši se specijalnom glet masom, prema preporuci proizvođača sustava, i u ovisnosti o mjestu ugradnje (suhe / važne prostorije). Izrada prema smjernicama i uputama proizvođača. Kvaliteta završne obrade spojeva i površine prvog sloja prema kvaliteti Q1, a kvaliteta završne obrade drugog sloja prema kvaliteti obrade površine Q2.
NAPOMENA: izvesti prema projektu i preporuci proizvođača.
| 1 | izrada unutarnjih zidova GKP-om, širine 20,5cm | m2 | 1014.4 | 0 | 0 |  |  | 994.5 | 1.02
4.3 |  | OBLAGANJE ZIDOVA GIPS-KARTONSKIM PLOČAMA samostojeća zidna obloga sa dvostrukom oblogom i jednostrukom potkonstrukcijom. Oznaka u nacrtu: ZOG1, ZGN1
Stavka obuhvaća slijedeće radove:
Priprema podloge
Prije postavljanja rubnih čeličnih profila koji dolaze na spoj s podom i zidom, potrebno je nalijepiti brtvenu traku kako bi osigurali dobar spoj.
Potkonstrukcija
Podkonstrukcija sukladno HRN EN 14195:2015, ili jednakovrijedan; min. debljine 0,60 mm se izvodi profilima UW/CW 100 od čeličnog pocinčanog lima na razmaku max 62,5cm, u ovisnosti o debljini zida.
Termoizolacija (debljine 10cm)
Prostor između profila ispunjava se termoizolacijom. Za izradu termoizolacije upotrijebit će se ploče od kamene vune proizvedene na bazi dijabaza. Vlakna kamene vune impregnirana su i vezana fenolnom smolom. Zapreminska težina ploča je cca 40 kg/m3. Koeficijent toplinske provodljivosti ne smije preći 0,041 W/mK, po normi HRN EN 12667:2002, ili jednakovrijedan. Razred reakcije na požar: A1 po normi HRN EN 13501-1:2010, ili jednakovrijedan. Širina ploča mora odgovarati rasteru potkonstrukcije, debljine 10cm.
Parna brana
Polietilenska folija postavlja se kao parna brana sa toplije strane termoizolacije Debljina folije je 0,20mm. Trake folije polažu se s preklopom od 10cm. Preklopi se lijepe samoljepljivom trakom širine 5cm.
Gips-karton ploče
Ploče se pričvršćuju na stupove nosive konstrukcije pomoću samorezujućih vijaka na propisanom razmaku. Ploče su debljine 12,5mm, a izvode se kao dvostruke. Ploče su obične ili vodotporne ovisno o mjestu izvedbe. Na mjestima otvora, sanitarija, bojlera, postavljaju se ojačanja prema uputama proizvođača kao i druga ojačanja radi ovjesa elemenata predviđenim projektom. Ojačanja su uračunata u cijenu. Obrada spojeva vrši se specijalnom glet masom, prema preporuci proizvođača sustava, i u ovisnosti o mjestu ugradnje (suhe / važne prostorije). Izrada prema smjernicama i uputama proizvođača. Kvaliteta završne obrade spojeva i površine prvog sloja prema kvaliteti Q1, a kvaliteta završne obrade drugog sloja prema kvaliteti obrade površine Q2.
NAPOMENA: izvesti prema projektu i preporuci proizvođača.
| 1 | oblaganje unutarnjih zidova GKP pločama, debljina obloge 10cm | m2 | 717.2 | 0 | 0 |  |  | 683 | 1.05
4.4 |  | OBLOGANJE ZIDOVA GIPS-KARTONSKIM PLOČAMA (zidna obloga sa dvostukom oblogom i potkonstrukcijom povezanu sa postojećim zidom; špalete prozora. Oznaka u nacrtu: ZOG1
Stavka obuhvaća slijedeće radove:
Priprema podloge
Prije postavljanja rubnih čeličnih profila koji dolaze na spoj s podom i zidom, potrebno je nalijepiti brtvenu traku kako bi osigurali dobar spoj.
Potkonstrukcija
Podkonstrukcija sukladno HRN EN 14195:2015, ili jednakovrijedan; min. debljine 0,60 mm se izvodi profilima CD 60 od čeličnog pocinčanog lima na razmaku max 62,5cm, na direktnom ovjesu.
Termoizolacija (debljine 3cm)
Prostor između profila ispunjava se termoizolacijom. Za izradu termoizolacije upotrijebit će se "izolacijske ploče gdje koeficijent toplinske provodljivosti ne smije preći 0,026 W/mK.
Parna brana
Polietilenska folija postavlja se kao parna brana sa toplije strane termoizolacije Debljina folije je 0,20mm. Trake folije polažu se s preklopom od 10cm. Preklopi se lijepe samoljepljivom trakom širine 5cm.
Gips-karton ploče
Ploče se pričvršćuju na stupove nosive konstrukcije pomoću samorezujućih vijaka na propisanom razmaku. Ploče su debljine 12,5mm, a izvode se kao dvostruke. Ploče su obične tip A ili vodotporne tip DF ovisno o mjestu izvedbe. Ojačanja su uračunata u cijenu. Obrada spojeva vrši se specijalnom glet masom, prema preporuci proizvođača sustava, i u ovisnosti o mjestu ugradnje (suhe / vlažne prostorije). Izrada prema smjernicama i uputama proizvođača. Kvaliteta završne obrade spojeva i površine prvog sloja prema kvaliteti Q1, a kvaliteta završne obrade drugog sloja prema kvaliteti obrade površine Q2.
NAPOMENA: izvesti prema projektu i preporuci proizvođača.
| 1 | oblaganje unutarnjih zidova GKP pločama, debljina obloge 5cm | m2 | 90.7 | 0 | 0 |  |  | 86.4 | 1.05
4.5 |  | IZRADA PREDZIDNE INSTALACIJE
|  | Dobava i montaža predzidne instalacije u kupaonicama iz dvostruke obloge gips-kartonskih ploča tip H2 debljine 12,5 mm sukladno HRN EN 520, ili jednakovrijedan. Ukupna debljina predzidne instalacije 25 cm. Izrada potkonstrukcije sukladno HRN EN 14195:2015:, ili jednakovrijedan; min. debljine 0,60 mm iz tipskih UW/CW 50, a na mjestima nosača WC školjke ići sa UA profilima. Potkonstrukcija se povezuje sa pregradnim zidom sa gipsanim trakama min. visine 30 cm. Detalje izvedbe prema uputama proizvođača. Međusobni maksimalni osni razmaci okomitih CW profila 62,5 cm. Kvaliteta završne obrade spojeva i površine svih sloja prema kvaliteti Q2. Obračun po m2. | m2 | 41.6 | 0 | 0 |  |  | 39.6 | 1.05
4.6 |  | OBLOGANJE INSTALACIJSKIH ŠAHTI GIPS-KARTONSKIM PLOČAMA samostojeća zidna obloga sa dvostrukom oblogom i jednostrukom potkonstrukcijom.
Stavka obuhvaća slijedeće radove:
Priprema podloge
Prije postavljanja rubnih čeličnih profila koji dolaze na spoj s podom i zidom, potrebno je nalijepiti brtvenu traku kako bi osigurali dobar spoj.
Potkonstrukcija
Podkonstrukcija sukladno HRN EN 14195:2015, ili jednakovrijedan; min. debljine 0,60 mm se izvodi profilima UW/CW 75 od čeličnog pocinčanog lima na razmaku max 62,5cm, u ovisnosti o debljini zida.
Termoizolacija
Prostor između profila ispunjava se termoizolacijom. Za izradu termoizolacije upotrijebit će se ploče od kamene vune proizvedene na bazi dijabaza. Vlakna kamene vune impregnirana su i vezana fenolnom smolom. Zapreminska težina ploča je cca 40 kg/m3. Koeficijent toplinske provodljivosti ne smije preći 0,041 W/mK, po normi HRN EN 12667:2002, ili jednakovrijedan. Razred reakcije na požar: A1 po normi HRN EN 13501-1:2010, ili jednakovrijedan. Širina ploča mora odgovarati rasteru potkonstrukcije, debljine 6 cm.
Parna brana - folija prema šahti
Polietilenska folija postavlja se u dva sloja. a) kao zaštitni sloj prema šahti b) kao parna brana sa toplije strane termoizolacije Debljina folije je 0,20mm. Trake folije polažu se s preklopom od 10cm. Preklopi se lijepe samoljepljivom trakom širine 5cm.
Gips-karton ploče
Ploče se pričvršćuju na stupove nosive konstrukcije pomoću samorezujućih vijaka na propisanom razmaku. Ploče su debljine 12,5mm, a izvode se kao dvostruke. Ploče su tip DFH2IR prema HRN EN520, ili jednakovrijedno. Detalji prema katalogu proizvođača. Na mjestima otvora postavljaju se ojačanja prema uputama proizvođača kao i druga ojačanja radi ovjesa elemenata predviđenim projektom. Ojačanja su uračunata u cijenu. Obrada spojeva vrši se specijalnom glet masom, prema preporuci proizvođača sustava, i u ovisnosti o mjestu ugradnje (suhe / važne prostorije). Izrada prema smjernicama i uputama proizvođača. Kvaliteta završne obrade spojeva i površine prvog sloja prema kvaliteti Q1, a kvaliteta završne obrade drugog sloja prema kvaliteti obrade površine Q2.
NAPOMENA: izvesti prema projektu i preporuci proizvođača.
oblaganje unutarnjih zidova GKP-om
| 1 | oblaganje zidova šahti pločom DFH2IR, širina podkonstrukcije 7,5cm | m2 | 185.9 | 0 | 0 |  |  | 177 | 1.05
DOBAVA I IZVEDBA REVIZIJA
|  | Dobava i montaža revizijskog otvora u pregradnom zidu. Dimenzije revizije 50×50 cm, revizije imaju nevidljiv zatvarački mehanizam, eloksirani aluminijski okvir sa ugrađenom pločom tipa DF H2 IR, te sigurnosna kopča za sprječavanje naglog otvaranja. Pri ugradnji držati se smjernica i uputa proizvođača. | kom | 6 | 0 | 0 |  |  | 6 | 1
4.7 |  | Spušteni GK strop sa dvostrukom potkonstrukcijom i jednostrukom oblogom iz gipsane ploče
Stavka obuhvaća slijedeće radove:
Priprema podloge
Prije postavljanja rubnih čeličnih profila koji dolaze na spoj s zidom, potrebno je nalijepiti brtvenu traku sa razdjelnom kako bi osigurali dobar spoj.
Potkonstrukcija
Na međukatnu AB. konstrukciju postavlja se dvostruka potkonstrukcija na ovjesu (razred nosivosti prema DIN 18168 dio 2), ili jednakovrijedan; rastera 75/100. Potkonstrukcija sukladno HRN EN 14195:2015, ili jednakovrijedan; se sastoji od tipskih CD/UD profila iz pocinčanog lima debljine 0,6 mm nosivi CD profili i montažni CD profili postavljeni su na rasteru 100/50 cm. Visina spuštanja podgleda je 10-80 cm od međukatne konstrukcije, ovisno o mjestu ugradnje.
Gips-kartonske ploče
Oblaganje stropa gips-karton pločama tipa A prema EN520, ili jednakovrijedno; d=12,5mm, u jednom sloju. Obračun po m2 postavljenih ploča. Ploče su ovisno o poziciji ugradnje obične / vlagootporne tip H2.
U cijenu je uključena i obrada rubova, i to: a) kontakt stropa i zida. "Z" profil b) kontakt "punog" i modularnog stropa
| 1 | oblaganje stropa GKP pločama (direktni ovjes). Oznaka u nacrtu: KOG2
|  | Visina spuštanja podgleda je 10 cm od međukatne konstrukcije. Prostor se popunjava termoizolacijom od kamene vune debljine 10 cm. Preko termoizolacije postavlja se parna brana; polietilenska folija, debljina folije je 0,20mm. Trake folije polažu se s preklopom od 10cm. Preklopi se lijepe samoljepljivom trakom širine 5cm. | m2 | 41.4 | 0 | 0 |  |  | 39.4 | 1.05
| 2 | oblaganje stropa GKP pločama na ovjesu. (oznaka u nacrtu BGG1) Visina ovjesa od 30-80 cm. | m2 | 765.9 | 0 | 0 |  |  | 729.4 | 1.05
U cijenu je uključena i izvedba blendi, i mjestimično oblaganje AB ploče termoizolacijom:
|  | a) blende visine 30cm | m1 | 34.7 | 0 | 0 |  |  | 33 | 1.05
|  | b) termoizolacija: kamena vuna kaširena AL folijom, debljina kamene vune 10cm (oznaka u nacrtu (KOG3). Spojevi ploča lijepe se samoljepivom AL trakom. | m2 | 55.7 | 0 | 0 |  |  | 53 | 1.05
|  | c) termoizolacija: kamena vuna debljine 10cm (oznaka u nacrtu BGN1) | m2 | 24.8 | 0 | 0 |  |  | 23.6 | 1.05
DOBAVA I IZVEDBA REVIZIJA
|  | Dobava i montaža revizijskog otvora za jednoslojnu oblogu u stropu. Dimenzije revizije 50×50 cm, revizije imaju nevidljiv zatvarački mehanizam, eloksirani aluminijski okvir sa ugrađenom pločom tipa DF H2 IR, te sigurnosna kopča za sprječavanje naglog otvaranja. Pri ugradnji držati se smjernica i uputa proizvođača. | kom | 35 | 0 | 0 |  |  | 35 | 1
|  | GIPSARSKI RADOVI UKUPNO |  |  |  | 0
5 |  | IZOLATERSKI RADOVI
Sve radove izvođač treba izvoditi prema „ - Tehničkom propisu o racionalnoj upotrebi energije i toplinskoj zaštiti u zgradama (NN 128/15.)“ i „Pravilniku o ocjenjivanju sukladnosti, ispravama o sukladnosti i označavanju građevinskih proizvoda (NN 103/08., 147/09., 87/10., 129/11.).
Materijal za izolaciju treba odgovarati postojećim propisima i standardima HRN za izolaterske radove. Hidroizolacije - HRN U.F2.024/80 - Završni radovi u građevinarstvu. Tehnički uvjeti izvođenja izolacijskih radova na ravnim krovovima; ili jednakovrijedan. - HRN EN 13859-2:2014 - Savitljive hidroizolacijske trake -- Definicije i značajke podložnih traka -- 2. dio: Podložne trake za zidove (EN 13859-2:2004+A1:2008); ili jednakovrijedan. - HRN EN 13967:2017 - Savitljive hidroizolacijske trake - plastične i elastomerne trake za zaštitu od vlage i vode iz tla; ili jednakovrijedan. - HRN EN 13970:2005/A1:2008 - Savitljive hidroizolacijske trake - Bitumenske paronepropusne trake -- Definicije i značajke (EN 13970:2004/A1:2006); ili jednakovrijedan. - HRN EN 13984:2013; ili jednakovrijedan. - Savitljive hidroizolacijske trake -- Plastične i elastomerne paronepropusne trake -- Definicije i značajke (HRN EN 13984:2013); ili jednakovrijedan. - HRN EN 13859-1:2014 - Savitljive hidroizolacijske trake -- Definicije i značajke podložnih traka -- 1. dio: Podložne trake za prijeklopno pokrivanje krovova (HRN EN 13859-1:2014); ili jednakovrijedan. - HRN EN 13956:2012 - Savitljive hidroizolacijske trake -- Plastične i elastomerne hidroizolacijske trake za krovove -- Definicije i značajke (EN 13956:2005); ili jednakovrijedan.
Toplinske izolacije - mineralna vuna (MW) HRN EN 14303:2016; ili jednakovrijedan. - ekspandirani polistiren (EPS) HRN EN 14309:2016; ili jednakovrijedan. - ekstrudirani polistiren (XPS) HRN EN 14307:2016; ili jednakovrijedan. - tvrda poliuretanska pjena (PUR) HRN EN 14308:2016; ili jednakovrijedan. - polietilenska pjena (PEF) HRN EN 14313:2016; ili jednakovrijedan. - proizvodi od pjenastog stakla (CG) HRN EN 14305:2016; ili jednakovrijedan. - proizvodi od kalcijevog silikata (CS) HRN EN 14306:2016; ili jednakovrijedan. - proizvodi od savitljive elastomerne pjene (FEF) HRN EN 14304:2016; ili jednakovrijedan. Materijal za izolaciju treba odgovarati postojećim propisima i standardima HRN za izolaterske radove i to onima koji su vrijedeći na dan početka gradnje.
Hidroizolacije na bazi bitumena Izvode se kao premazi i kao premazi s izolacionim trakama (ljepenkama) koje mogu biti s: · uloškom od sirovog krovnog papira · uloškom od aluminijske ili bakrene folije · uloškom od staklenog voala ili staklene tkanine Izolacionu ljepenku i ostale vrste izolacionih traka i ploča treba rezati ravno i pravokutno. Zaderani i krpani komadi isključeni su od ugradbe. Svi preklopi moraju biti najmanje 10 cm široki i lijepljeni bitumenom – hladnom bitumenskom masom ili vrućom bitumenskom izolacionom masom. Kod polaganja dvaju ili više slojeva izolacionih traka ili ploča preklopi ne smiju ležati jedan na drugom, već moraju biti pomaknuti.
Kod hidroizolacije zidova ljepenka treba na svaku stranu zida imati prehvat širine od 10 cm, koji treba spojiti s horizontalnom izolacijom podova. Površine na koje se polaže izolacija, trebaju biti posve ravne, suhe, očišćene od prašine i nečistoće i dovoljno glatke, da izolacija dobro prijanja. Izolacija treba prilegnuti na površinu ravno, bez nabora i mjehura. Posebnu pažnju obratiti na zaštitu od požara kod rada s vrućim bitumenskim premazima i varenim ljepenkama zbog velike zapaljivosti bitumena. U slučaju požara gasiti pijeskom ili pjenom. Gašenje vodom je opasno zbog prskanja vrelog bitumena.
Premazi – bitumenske emulzije upotrebljavaju se za izradu prethodnih hidroizolacijskih namaza tekuće konzistencije te za izradu osnovnih tekućih i tjestastih hidroizolacijskih slojeva. Premazi se sastoje od bitumena, mineralnog punila, emulgatora i vode. Mogu se dodavati i polimerna vlakna Bitumenske hidroizolacije se ugrađuju na suhu, nemasnu i podlogu očišćenu od prašine.
TPO Izvode se u trakama, prema uputama odabranog proizvođača: slobodno položene ili mehanički učvršćene s preklopima i zavarivanjem vrućim zrakom. Površina na koju se polažu izolacione trake mora biti očišćena i suha, maksimalne vlage koju propisuje proizvođač. Preklopi lijepljeni (elastomeri) ili zavareni vrućim zrakom (termoplasti). Svi detalji spojeva, preklopa, fazonski komadi, mehanička spojna sredstva… moraju se ugrađivati uz striktno pridržavanje uputa odabranog proizvođača.
Parna brana Parna brana je visoko vrijedni izolacioni sloj koji se postavlja ispod toplinske izolacije. Prije polaganja parne brane moraju biti izvedena podnožja u uglovima (holkeri), tako da se izolacijske trake ne lome pod pravim kutem, nego se koso postavljaju na vertikalnu plohu. Podloga mora biti očišćena od prašine, mora biti ravna i potpuno suha. Max. vlažnost podloge je 3% mase. Parna brana se može polagati samo po suhom vremenu. Za parnu branu primjenjuju se bitumenske folije sa ulošcima metalne (aluminijske) folije, a kao sredstvo za ljepljenje je bitumen i bitumenska masa u vrućem stanju. Obračun se vrši prema postojećim normama GN 301,5.
Polietilenska folija ( PE) Polietilenska folija postavlja se kao zaštitni ili dilatacioni sloj u sastavu višeslojnih konstrukcija podova i ravnih krovova. Debljina folije je 0,15-0,20mm. Trake folije polažu se s preklopom od 10cm. Preklopi se lijepe samoljepljivom plastičnom trakom širine 5cm. Folija se uz zidove podiže do kote gotova poda. Polietilenska folija postavlja se kao zaštitni ili dilatacioni sloj u sastavu višeslojnih konstrukcija podova i ravnih krovova. Debljina folije je 0,15-0,20mm. Trake folije polažu se s preklopom od 10cm. Preklopi se lijepe samoljepljivom plastičnom trakom širine 5cm. Folija se uz zidove podiže do kote gotova poda. Obračun po m2 u ovisnosti o debljini PE folije.
Izolaterski radovi podrazumijevaju izradu hidroizolacija, parnih brana, termoizolacija podova i vanjskih zidova i unutarnjih zidova, zvučnih izolacija i postavu raznih folija.
NAPOMENA: Ostali hidroizolacijski i termoizolacijski materijali, kao i upijači zvuka opisati će se u stavci rada u kojoj se koriste.
Jedinična cijena uključuje: · tehnološku razradu svih detalja · pripremu podloga · čišćenje zaprljanih podloga vodom pod tlakom i sredstvima / impregnacijama koja propisuje proizvođač hidroizolacije · dobavu i ugradnju svih opisanih materijala i elemenata · postavu i skidanje radne skele sa zaštitnom tkaninom, · sve posredne i neposredne troškove za rad, materijal, alat i građevinske strojeve · sve transporte · odvoz i zbrinjavanje smeća · završno čišćenje prije primopredaje radova · nadoknadu eventualne štete nastale iz nepažnje na svojim ili tuđim radovima · poduzimanje mjera po HTZ i drugim postojećim propisima · zidarske pripomoći kod ugradbe (rad i materijal) Obračun po m2 izoliranog poda.
5.1 |  | Hidroizolacije horizontalnih površina (podna ploča)
|  | Dobava i postava horizontalne hidroizolacijske membrane na bazi destiliranog bitumen sa plastomernim polimerima (APP) min. 4.00 kg/m2, ojačana staklenim voalom, obostrano zaštićena polietilensklom (PE) folijom za jednostavniju ugradnju, prema HRN EN 13969 ili jednakovrijedan i DIN 18195-6 ili jednakovrijedan. Membrane se ugrađuju na AB ploču u 2 sloja (bočni preklopi; 100mm, čeoni preklopi: 150mm), na podlogu pripremljenu sa temeljnim bitumenskim premazom na bazi otapala, u sustavu membrane. Membrana se na spoju sa zidovima i stupovima podiže vertikalno u visini 15cm (do vrha AB estriha). Obračun po m2 obrađene tlocrtne površine. | m2 | 416.9 | 0 | 0 |  |  | 397 | 1.05
Karakteristike membrane: - vodonepropusnost: ≥ 60 kPa (EN 1928 - B ili jednakovrijedan) - vlačna čvrstoća, uzdužna/poprečna: min. 450/300 EN N/mm (±20%) (HRN EN 12311-1 ili jednakovrijedna) - izduženje pri slomu, uzdužno/poprečno: min. 2/2 % (±20%) (HRN EN 12311-1 ili jednakovrijedan) - dimenzijska stabilnost, uzdužna/poprečna: maks. 0.1/0.1% (HRN EN 1107-1 ili jednakovrijedna) - paropropusnost: μ ≥ 20.000 (HRN EN 1931 ili jednakovrijedan) - otpornost na statička opterećenja: min. 5 kg (HRN EN 12730 ili jednakovrijedan)
5.2 |  | Hidroizolacije vertikalnih površina
Čišćenje podloge odgovarajućom mehaničkom metodom: četkanjem ili vodom visokog pritiska; ili slično. Podloga mora biti zdrava, čista, bez udjela ulja i masti, bez nevezanog materijala i lomljivih dijelova. Eventualne boje i premaze potrebno je odstraniti. Na starom betonu po potrebi izvesti pripremu 'štokanjem' .
Priprema vodonepropusne žbuke ili morta: Dodatak za vodonepropusnost se razrjeđuje s vodom prema uputama proizvođača i nakon toga koristi za izradu vodonepropusnog morta ili žbuke. Za potpuno hidroizoliranje, žbuku treba nanijeti u 2 sloja ili višeslojno u ovisnosti o opterećenju vlagom/ vodom pod pritiskom. Mješavina za prskanje/žbuku : cement :pijesak = 1: 1 (za prskanje) do 1:2 (mješavina za žbuku).Potrošnja : 0,2 -0,3 kg/m2 za 1 cm debljine.
Vodonepropusna žbuka (unutarnja i vanjska strana postojećih zidova)
|  | Prije primjene žbuke površinu je potrebno dobro zasititi čistom vodom.Višeslojna izvedba žbuke sastoji se iz dva sloja prskane žbuke i 2-3 sloja pokrivne žbuke . Mješavina za žbuku : cement :pijesak = 1:2. Sve druge informacije prema uputama proizvođača. | m2 | 241.5 | 0 | 0 |  |  | 230 | 1.05
5.3 |  | Hidroizolacija ravnog neprohodnog krova
| 1. | Dobava i postava parne brane na bazi polimer-bitumena sa AL slojem. Membrana se vari otvorenim plamenom na podlogu pripremljenu sa temeljnim bitumenskim premazom u sustavu proizvođača membrane. Sloj parne brane potrebno je dići do visine termo izolacije. Obračun po m2 obrađene površine. | m2 | 404.7 | 0 | 0 |  |  | 385.4 | 1.05
Karakteristike: - efektivna debljina: min. 2.2 mm (± 5%) (HRN EN 1849 - 1 ili jednakovrijedan) - masa po jedinici površine: ≥ 3.00 kg / m2 (± 5%) (HRN EN 1849 - 1 ili jednakovrijedan) - vodonepropusnost: ≥ 60 kPa (HRN EN 1928 ili jednakovrijedan) - maks.vlačna čvrstoća uzdužna/poprečna: 500N / 350N (± 20%) (HRN EN 12311-1 ili jednakovrijedan) - izduženje pri slomu: min. 2% (± 20%) (HRN EN 12311-1 ili jednakovrijedan) - otpornost na prolaz vodene pare: µ ≥ 150.000 - dimenzijaska stabilnost: maks. 0.1% (HRN EN 1107-1 ili jednakovrijedan) - otpornost tečenju na povišenoj temperaturi: maks. 130°C (HRN EN 1110 ili jednakovrijedan) - fleksibilnost pri sniskim temperaturama: ≥ -5°C (HRN EN 1109 ili jednakovrijedan) - otpornost na statičke opterećenja: 10kg (HRN EN 12730 ili jednakovrijedan)
| 2. | Dobava i postava toplinske izolacije od mineralne vune za postavu na ravnim krovovima.
|  | a) Dobava i postava toplinske izolacije od mineralne vune za postavu na ravnim krovovima, slijedećih karakteristika: razred reakcije na požar: A1 (HRN EN 13501-1), ili jednakovrijedan. toplinska provodljivost: max. λD= 0.036W/mK (HRN EN 12667), ili jednakovrijedan. tlačna čvrstoća kod 10% stišljivosti: min. 50 kPa (HRN EN 826), ili jednakovrijedan;debljine 15cm. | m2 | 377 | 0 | 0 |  |  | 359 | 1.05
|  | b) Dobava i postava toplinske izolacije od mineralne vune u padu, za postavu na ravnim krovovima, slijedećih karakteristika: razred reakcije na požar: A1 (HRN EN 13501-1), ili jednakovrijedan; toplinska provodljivost: max. λD= 0.040W/mK (HRN EN 12667), ili jednakovrijedan; tlačna čvrstoća kod 10% stišljivosti: min. 70 kPa (HRN EN 826), ili jednakovrijedan; debljine 5-15cm. | m2 | 377 | 0 | 0 |  |  | 359 | 1.05
|  | c) Dobava i postava toplinske izolacije od mineralne vune, za postavu na ravnim krovovima, slijedećih karakteristika: razred reakcije na požar: A1 (HRN EN 13501-1), ili jednakovrijedan; toplinska provodljivost: max. λD= 0.038W/mK (HRN EN 12667), ili jednakovrijedan; tlačna čvrstoća kod 10% stišljivosti: min. 70 kPa (HRN EN 826), ili jednakovrijedan; debljine 5cm. (toplinska izolacija uz nadozid) | m2 | 27.7 | 0 | 0 |  |  | 26.4 | 1.05
| 3. | Dobava i postava horizontalne hidroizolacije iz sintetičke membrane na bazi termoplastičnog poliolefina TPO-a, armirana poliesterskom mrežicom, svijetle boje, min. debljine d= 1.5 mm.. Membrane se slobodno polažu te perimetralno fiksiraju. Spojevi se obrađuju vrućim zrakom sa širinom vara od min. 3 cm, preklop 8 cm, u skladu s propisanom tehnologijom od strane proizvođača membrane. Vanjski i unutarnji kutovi se trebaju dodatno ojačati sa gotovim elementima u sustavu membrane. Obračun po m2 obrađene površine. | m2 | 377 | 0 | 0 |  |  | 359 | 1.05
Karakteristike: - efektivna debljina: min.1.5 mm (-5%/+10%) (HRN EN 1849-2 ili jednakorijedan) - masa po jedinici površine: min. 1.65 kg/m² (-5%/+10%) (HRN EN 1849-2 ili jednakovrijedan) - vodonepropusnost: zadovoljava (HRN EN 1928 ili jednakovrijedan) - posmična otpornost spojeva: ≥500 N/50 mm (HRN EN 12317-2 ili jednakovrijedan) - otpornost na prolaz vodene pare: min. μ=150.000 (HRN EN 1931 ili jednakovrijedan) - vlačna čvrstoća uzdužna/poprečna: min. 1000 N/900 N (HRN EN 12311-2 ili jednakovrijedan) - izduženje pri slomu: min. 13% (HRN EN 12311-2 ili jednakovrijedan) - otpornost na udarce, meka podloga: min. 900mm (HRN EN 12691 ili jednakovrijedan) - otpornost na statičke opterećenja: min. 20kg (HRN EN 12730 ili jednakovrijedan) - pregibljivost pri sniskim temperaturama: ≥ -45°C (HRN EN 495-5 ili jednakovrijedan) -klasa Bkrov(t1) prema HRN EN 13501-1:2010
| 4. | Dobava i postava hidroizolacije na detalju (zid, nadozid), iz sintetičke membrane na bazi termoplastičnog poliolefina TPO-a, armirana staklenim voalom, min. debljine d= 1.5 mm, kao u stavci 3. Membrana se lijepi na podlogu parapetnog zida / svjetlarnika sa kontaktnim ljepilom u sustavu proizvođača membrane. Obračun po m´ istake.
|  | Parapetni zid vertikala (r.š. 50 cm) | m' | 92.4 | 0 | 0 |  |  | 88 | 1.05
|  | ventilacijske kućice (r.š. 50 cm) | m' | 10.5 | 0 | 0 |  |  | 10 | 1.05
| 5. | Dobava i montaža slivnika na bazi tvrdog TPO-a s pripadajućom zaštitno/kišnom rešetkom, u sustavu proizvođača membrane.
|  | Okomiti dvostruki DN Ø=100mm | kom | 1 | 0 | 0 |  |  | 0 | 1
|  | Zidni Ø=90mm | kom | 6 | 0 | 0 |  |  | 6 | 1
| 6. | Dobava i montaža dvostrukih okomitih odzračnika na bazi tvrdog TPO-a, toplinski izoliranih sa ekspandiranim polietilenom (EFE), sa mogućnošću spajanja na parnu branu i na hidroizolaciju, promjera Ǿ110mm i visine 500mm. Jedan na svakih 250 m2. Obračun po komadu ugrađenog elementa. | kom | 2 | 0 | 0 |  |  | 2 | 1
| 7. | Dobava i postava specijalnih profila od galvaniziranog čeličnog lima min. 0,6mm laminiranog sa slojem TPO membrane min. 1,1mm.. Dodatno brtvljenje trajnoelastičnim btvilom na bazi poliuretana, odgovarajućim temeljnim premazom i PE ispunom za fuge, u sustavu proizvođača membrane.
|  | holker - pričvrsna perforirana šina Fe/Zn | m' | 92.4 | 0 | 0 |  |  | 88 | 1.05
|  | TPO lim, L profil (5+5cm) za prijelaz TPO membrane sa vertikale parapeta na horizontalu | m' | 92.4 | 0 | 0 |  |  | 88 | 1.05
| 8. | Dobava i postava hidroizolacije odvodnog kanala iz sintetičke membrane na bazi termoplastičnog poliolefina TPO-a, armirana poliesterskom mrežicom, debljine d= 1.5 mm, kao u stavci 3. Membrane se slobodno polažu te perimetralno fiksiraju. Spojevi se obrađuju vrućim zrakom sa širinom vara od min. 3 cm, preklop 8 cm, u skladu s propisanom tehnologijom od strane proizvođača membrane. Stavka uključuje i dobavu i postava specijalnih profila od galvaniziranog čeličnog lima min. 0,6mm laminiranog sa slojem TPO membrane min.1,1mm, u sustavu proizvođača membrane. Sa istim limom izvodi se odvodni kanal na način da se u širini 20cm membrana mehanički fiksira za AB ploču ili OSB ploču (napraviti probu) te se cijeli kanal obloži sa istim TPO limom i zakovicama pričvrsti. Dimenzija samog kanala je 20cm×1-5cm. Na TPO lim se zatim vari TPO membrane iz stavke 3. Dodatno brtvljenje spojeva trajnoelastičnim brtvilom na bazi poliuretana, odgovarajućim temeljnim premazom i PE ispunom za fuge, u sustavu proizvođača membrane . Obračun po m' izvedenog kanala. | m' | 52 | 0 | 0 |  |  | 49.5 | 1.05
| 9. | Dobava i postava sustava zaštite kanala od oblutaka (˝šljunčanice˝), kompatibilne sa krovnom membranom. Sustav se ugrađuje na način da se element nosač ˝šljunčanice˝ zavari vrućim zrakom za krovnu membranu te se zatim prema uputama proizvođača materijala ugradi zaštitna perforirana rešetka od nehrđajućeg čelika (inox 316) visine min.10cm. Obračun po m' izvedenog sustava. | m' | 52 | 0 | 0 |  |  | 49.5 | 1.05
| 10. | Dobava i ugradnja kamenih oblutaka granulacije 16-32mm. Raspodjela oblutaka na površini krova prema DIN 1055-4 ili jednakovrijednom. Prije ugradnje šljunka na FPO membranu postaviti zaštitni geotekstil min. 500 g/m2. | m2 | 377 | 0 | 0 |  |  | 359 | 1.05
5.4 |  | Hidroizolacija ravnog prohodnog krova
| 1. | Dobava i ugradnja geotekstila min. 300 g/m2, ili jednakovrijedan, kao podloge za TPO hidroizolaciju. | m2 | 13.1 | 0 | 0 |  |  | 12.5 | 1.05
| 2. | Dobava i postava horizontalne hidroizolacije iz sintetičke membrane na bazi termoplastičnog poliolefina TPO-a, armirana staklenim voalom, svijetle boje, debljine d= 1.5 mm. Membrane se slobodno polažu te perimetralno fiksiraju. Spojevi se obrađuju vrućim zrakom sa širinom vara od min. 3 cm, preklop 8 cm, u skladu s propisanom tehnologijom od strane proizvođača membrane. Vanjski i unutarnji kutovi se trebaju dodatno ojačati sa gotovim elementima u sustavu proizvođača membrane. Obračun po m2 obrađene površine. | m2 | 13.1 | 0 | 0 |  |  | 12.5 | 1.05
Karakteristike: - efektivna debljina: min.1.5 mm (-5%/+10%) (HRN EN 1849-2 ili jednakovrijedan) - masa po jedinici površine: min. 1.65 kg/m² (-5%/+10%) (HRN EN 1849-2 ili jednakovrijedan) - vodonepropusnost: zadovoljava (HRN EN 1928 ili jednakovrijedan) - posmična otpornost spojeva: ≥500 N/50 mm (HRN EN 12317-2 ili jednakovrijedan) - otpornost na prolaz vodene pare: min. μ=150.000 (HRN EN 1931 ili jednakovrijedan) - vlačna čvrstoća uzdužna/poprečna: min. 1000 N/900 N (HRN EN 12311-2 ili jednakovrijedan) - izduženje pri slomu: min. 13% (HRN EN 12311-2 ili jednakovrijedan) - otpornost na udarce, meka podloga: min. 900mm (HRN EN 12691 ili jednakovrijedan) - otpornost na statičke opterećenja: min. 20kg (HRN EN 12730 ili jednakovrijedan) - pregibljivost pri sniskim temperaturama: ≥ -45°C (HRN EN 495-5 ili jednakovrijedan) -klasa Bkrov(t1) prema 13501-1, ili jednakovrijedan.
| 3. | Dobava i postava specijalnih profila od galvaniziranog čeličnog lima min. 0,6mm laminiranog sa slojem TPO membrane min. 1,1mm. Dodatno brtvljenje trajnoelastičnim brtvilom na bazi poliuretana, odgovarajućim temeljnim premazom i PE ispunom za fuge u sustavu proizvođača membrane.
|  | holker - pričvrsna perforirana šina Fe/Zn | m' | 39.5 | 0 | 0 |  |  | 37.6 | 1.05
|  | završna (putz-lajsna, zarezana u zid) r.š. 12 cm | m' | 39.5 | 0 | 0 |  |  | 37.6 | 1.05
| 4. | Dobava i montaža slivnika na bazi tvrdog FPO-a s pripadajućom zaštitno/kišnom rešetkom, u sustavu proizvođača membrane.
|  | Zidni Ø=50mm | kom | 2 | 0 | 0 |  |  | 2 | 1
5.5 |  | Hidroizolacije postojećih AB istaka ("nadstrešnica"), i ravnog krova na postojećim "kulama"(KOG 2)
| 1 | Dobava i postava jednokomponentnog završnog hidroizolacijskog premaza na bazi akrilata, u bijeloj boji, armiranog sa poliesterskim pletivom. Radove izvesti prema uputama proizvođača materijala. Obračun po m2 obrađene površine. | m2 | 182.7 | 0 | 0 |  |  | 174 | 1.05
Karakteristike smole: - prema UNE 53413 ili jednakovrijedna - klase min. W2-S-P3-TL3-TH4 (prema ETAG 005-8 ili jednakovrijedna ) - gustoća : min. 1.3 kg/L - udio suhe tvari (težinski): min. 60% - izduženje pri slomu : min. 350% - vlačna čvrstoća: min. 1.1 MPa (UNE 53165 ili jednakovrijedan)
Karakteristike tkanine: - prema UNE 53410 ili jednakovrijedna - 100% poliester - težina : min. 120 g/m2
| 2 | Dobava i ugradnja jednokomponentnog hidroizolacijskog premaza na bazi akrila, iz stavke 1. Proizvod se na spoju vertikale i horizontale armira sa poliesterskim geotekstilom u sustavu proizvođača premaza. Geotekstil se ugrađuje u svježi prvi sloj te u potpunosti prekriva trećim slojem. Podlogu pripremiti prema uputama proizvođača materijala. Sav rad i materijal uračunati u stavku. | m1 | 110.3 | 0 | 0 |  |  | 105 | 1.05
| 3 | Dobava i ugradnja elastične akrilne boje i namjenskog temeljnog premaza. | m2 | 182.7 | 0 | 0 |  |  | 174 | 1.05
Karakteristike završne boje: - ispunjava zahtjeve prema EN 1504-2 ili jednakovrijedno - ispunjava zahtjeve prema EN 1504-9, princip 1 ili jednakovrijedan - udio suhe tvari (težinski): min. 66.1% - izduženje pri slomu (-20°C): min. 70% - pull-off: min. 2.8 MPa (EN 1542 ili jednakovrijedan) - premoštenje pukotina (-20°C): klasa A1 (EN 1062-7 ili jednakovrijedan) - otpornost na cikluse smrzavanja/odmrzavanja: min. 2.1 MPa (EN 13687 ili jednakovrijedan) - kapilarno upijanje: maks. 0,02 kg/(m²h0.5) (EN 1062-3 ili jednakovrijedan) - paropropusnost: Sd = maks. 0.35m (ISO 7783-2 ili jednakovrijedan)
Dobava i ugradnja elastične akrilne boje i namjenskog temeljnog premaza.
Karakteristike završne boje: - ispunjava zahtjeve prema HRN EN 1504-2 ili jednakovrijedno - ispunjava zahtjeve prema HRN EN 1504-9, princip 1 ili jednakovrijedan - udio suhe tvari (težinski): min. 66.1% - izduženje pri slomu (-20°C): min. 70% - pull-off: min. 2.8 MPa (HRN EN 1542 ili jednakovrijedan) - premoštenje pukotina (-20°C): klasa A1 (HRN EN 1062-7 ili jednakovrijedan) - otpornost na cikluse smrzavanja/odmrzavanja: min. 2.1 MPa (HRN EN 13687 ili jednakovrijedan) - kapilarno upijanje: maks. 0,02 kg/(m²h0.5) (EN 1062-3 ili jednakovrijedan) - paropropusnost: Sd = maks. 0.35m (ISO 7783-2 ili jednakovrijedan)
ton: što bliži ostatku fasade (svijetlo bež)
5.6 |  | Hidroizolacija mokrih čvorova
| 1. | podovi
|  | Dobava i postava jednokomponentnog hidroizolacijskog premaza na bazi akrila. Proizvod se nanosi u 2-3 sloja, prvi sloj se miješa sa vodom u omjeru 1:1 volumno. Premaz se izvodi vunenim valjkom s dlakom srednje dužine, potrošnja min. 1.2kg/m2. Na spojevima zidova i ploča ugraditi vodonepropusnu traku u sustavu proizvođača premaza, a hidroizolaciju uzdignuti na vertikalu min. 10cm. Traka se ugrađuje u svježe nanijet prvi sloj i potpuno prekriva drugim slojem nakon što je prvi stvrdnuo. Trake se međusobno spajaju sa namjenskim ljepilom u sustavu. Prostorije koje se hidroizoliraju su: kupaonice, spreme. Obračun po metru četvornom. | m2 | 133.6 | 0 | 0 |  |  | 127.2 | 1.05
Karakteristike proizvoda: - specifična gustoća: min.1,26 - izduženje pri slomu: ~ 285% (AFNOR NF T 51-034 ili jednakovrijedan) - premoštenje pukotina (0°C): 3.9mm (AFNOR NF T 84-402 ili jednakovrijedan) - prionjivost na podlogu: min. 1,1 MPa (AFNOR NF T 24-624 ili jednakovrijedan)
| 2. | Zidovi
|  | Dobava i postava jednokomponentnog hidroizolacijskog premaza na bazi akrila, is stavke 1. Proizvod se nanosi u 2-3 sloja, prvi sloj se miješa sa vodom u omjeru 1:1 volumno. Premaz se izvodi vunenim valjkom s dlakom srednje dužine, potrošnja min. 1.2kg/m2. Prostorije koje se hidroizoliraju su: kupaonice, spreme. Obračun po metru četvornom. | m2 | 170.1 | 0 | 0 |  |  | 162 | 1.05
5.7 |  | Hidroizolacija ravnih prohodnih krovova (zaštita od isoljavanja)
Dobava i postava visoko elastičnog dvokomponentnog hidroizolacijskog morta na bazi polimer cementa; mort se izvodi u dva sloja, potrošnja min. 4kg/m2. Sve spojeve zidova i ploča izvesti sa trakom u sustavu. Traka se ugrađuje u svježe nanijet prvi sloj i potpuno prekriva drugim slojem nakon što je prvi stvrdnuo. Trake se međusobno spajaju sa namjenskim ljepilom.
Karakteristike proizvoda: - klasa: min. CM02P (HRN EN 14891 ili jednakovrijedan) - specifična gustoća: 1,80 kg/L - maksimalno zrno agregata: Dmax: 0,5 mm - prionjivost nakon uronjenosti u kloriranu vodu: ~ 0,9 MPa - prionjivost nakon termičke izloženosti: ~ 1,8 MPa - izduženje pri slomu: ~ 31,0% (ISO 37 ili jednakovrijedan) - statičko premoštenje pukotina: min. 1,25 mm (HRN EN 1062-7 ili jednakovrijedan) - paropropusnost: ~ 1,00 m( (EN ISO 7783 ili jednakovrijedan) - kapilarno upijanje: maks. ~0,005 kg m-2 h-0,5 (HRN EN 1062-3 ili jednakovrijedan)
|  | hidroizolacija | m2 | 13.1 | 0 | 0 |  |  | 12.5 | 1.05
|  | rubna traka | m1 | 39.5 | 0 | 0 |  |  | 37.6 | 1.05
5.8 |  | Termoizolacija zida 2. kata (ZOG3)
|  | Ploče kamene vune, kaširane staklenim voalom crne boje, u svrhu povećanja djelotvornosti toplinske izolacije (vjetrovne brane), dodatnog povećanja vodoodbojnosti te zaštite od raslojavanja i osipanja izolacije uslijed jačeg strujanja zraka. Ploče kamene vune, debljine 16cm, postavljaju se u međuprostor: postojeći parapet krova - novi zid. | m2 | 66.8 | 0 | 0 |  |  | 63.6 | 1.05
Tehničke karakteristike: razred reakcije na požar: A1 (HRN EN 13501-1), ili jednakovrijedno; toplinska provodljivost: max. λD= 0.037 W/mK (HRN EN 12667), ili jednakovrijedno; čvrstoća na raslojavanje: min. 1kPa (HRN EN 1607), ili jednakovrijedno;
|  | IZOLATERSKI RADOVI UKUPNO |  |  |  | 0
6 |  | FASADERSKI RADOVI
Fasaderski radovi podrazumijevaju izradu plemenitih žbuka, plastičnih žbuka i radove sa specijalnim tvornički pripremljenim mortovima za žbukanje fasada. Osnovni materijali i mortovi koji se dobivaju njihovim mješanjem moraju odgovarati propisanim normama i standardima. Radovi se moraju izvoditi u skladu sa standardom HRN U.F2.010., ili jednakovrijedno; Pri upotrebi tvornički pripremljenih mortova pri radu se mora poštovati naputak proizvođača.
Kontaktni sustav fasade pogodan je za podloge od opeke, betona, plinobetonskih blokova, gotovih betonskih elemenata itd. Može se također primjeniti na starim neizoliranim pročeljima zadovoljavajuće čvrstoće. Uključuje fasadne ploče od kamene vune izabrane debljine, ljepilo, mrežicu, završno dekorativni sloj uz pripadajući predpremaz, granulacije 1,5; 2 ili 3mm, te sav potreban pribor: letvica za podnožje u debljini ploče, zaštitni kutnici za uglove i prozore. U stručnu organizaciju gradilišta ubraja se i propisno skladištenje svih kompnenti koji čine sustav za toplinsku izolaciju. Niti u ljepilo, niti u završne slojeve nije dozovljeno primješavanje bilo kakvih dodataka (npr. sredstvo protiv smrzavanja).
Odvođenje oborinske vode mora biti izvedeno postavljenim strehama, okapnicama itd. Svi unutarnji radovi žbukanja, postavljanje cementne glazure itd. moraju biti izvedeni, a ugrađeni materijali osušeni prema naputku proizvođača. Svi staklarski radovi moraju bti završeni. Prozorske klupčice moraju biti postavljene tako da budu najmanje 3 cm udaljene od novopostavljene fasade. Sve vanjske instalacije, portafoni itd. moraju biti postavljeni. Vremenske prilike imaju snažan utjecaj na kvalitetu izvedenih radova! Temepratura zraka, podloge i materijala ne smije biti ispod +5°C, a kod rada sa silikatnim žbukama ispod + 8°C. Ova temperatura vrijedi kako za radove ugradnje, tako i za vrijeme protvrdnjavanja materijala. Radovi se ne smiju izvoditi pod direktnim sunčevim zračenjem, vjetrom ili oborinama. Pri izvedbi sustava na pročelje treba postaviti odgovarajuću zaštitu: jutu i sl.
Procjena podloge je odgovornost izvođača radova.
Kod novih građevina može se pretpostaviti da su površine za obradu zidane prema određenim standardima, no ipak se mora provjeriti njihova valjanost. Podloga mora biti čvrsta (nosiva), čista i suha (bez obzira da li je stara ili nova). Podloga mora biti ravna, okomito i vodoravno, provjeriti libelom (neravnine do 1 cm mogu se izravnati ljepilom, a veće od toga podložnom žbukom). Spojnice moraju biti zapunjene. Sa betonskih površina mora biti uklonjeno sredstvo za odvajanje oplata, te sve masnoće ako ih ima
NAPOMENA: Sokl se izvodi od ploča XPS-a (balkoni, terase, prizemlje) do 50cm od podne površine. Na visini ne manjoj od 25cm iznad razine zemlje XPS se pričvršćuje na zid sa pričvrsnicama sa plastičnim ili čeličnim klinom ovisno o završnom sloju. Toplinska se izolacija obodnih građevinskih dijelova zgrade ispod razine zemlje, nastavlja do razine zemlje rubnog osnovnog profila (izrađen od perforiranog nekorodirajućeg Al lima, debljine 1mm, dužine 2m). Na XPS se nanosi građevinsko ljepilo u dva sloja s alkalno postojanom staklenom mrežicom ili žičanom mrežicom veličine očica 5x5mm koja treba biti izvedena u dva sloja.
Jedinična cijena obuhvaća nabavu materijala uključivši transport do gradilišta, skladištenje materijala i manipulaciju materijalom na gradilištu, radne skele, zaštitu gotovih elemenata na objektu od prljanja prilikom izvođenja fasaderskih radova, pripremu morta i izvođenje radova, popravku loše izvedenih radova i čišćenje prostora nakon završetka fasaderskih radova. U cijenu su uključeni svi posredni i neposredni troškovi za rad, materijal, transport, alat i građevinske strojeve. Obračun po m2 fasade.
Obračun po m2 obrađene površine. U cijenu je uračunata obrada otvora sa obradom čela zidova uglovnim profilima, te profilima na kontaktu sa stavkama otvora. Obračun po principu puno za prazno. Otvori do 3m2 se ne odbijaju. Površine veće od 3m2 se odbijaju.
napomena: potrebno je koristiti proizvode iz istog "sustava" proizvođača, zbog međusobne kompatibilnosti elemenata. U svemu prema uputama proizvođača.
6.1 |  | SOKL
|  | Postojeću žbuku sokla potrebno je u potpunosti ukloniti do nosivog dijela zida do kote iskopa (temelja). Prije uklanjanja sokla potrebno je snimiti profilaciju sokl-ostatak fasade. Profilaciju sokl-ostatak fasade potrebno je ponoviti. | m2 | 77 | 0 | 0 |  |  | 70 | 1.1
|  | Sanacija podnožja: potrebno je nanijeti hidroizolacijsku žbuku, koja spriječava ulazak vode direktno u zid iz okoline. Hidroizolacijska žbuka se nanosi u debljiini 1,5 cm što dublje moguće ispod nivoa terena, te se završava ukoliko je moguće 10 cm iznad visine terena. Iznad te žbuke ostaviti slobodnu fugu u širini 1,5 do 2 cm. | m2 | 77 | 0 | 0 |  |  | 70 | 1.1
6.2 |  | PODRUČJE OD SOKLA DO DNA KLUPICE PROZORA U PRIZEMLJU
Postojeću žbuku od sokla do dna prozora u prizemlju potrebno je u potpunosti ukloniti do nosivog dijela zida. Prije uklanjanja sokla potrebno je snimiti profilaciju sokl-ostatak fasade, te fuge na poziciji dna prozora prizemlja. Profilaciju sokl-ostatak fasade, te grafiku pročelja (fuge) potrebno je ponoviti.
|  | Na zid na 60% površine nanijeti paropropusni špric; sušenje 5 dana; | m2 | 181.5 | 0 | 0 |  |  | 165 | 1.1
|  | Paropropusna žbuka, nanosi se u debljinama po 2 cm u jednom nanosu; sušenje 1mm/dan tehničke karakteristike: -bijela žbuka za saniranje, -granulacija 0-1.5mm, -tlačna čvrstoća (28 dana) (HRN EN 1015-11), ili jednakovrijedno >4.5N/mm2 -otpornost na savijanje (28 dana): oko 2 N/mm2 E-modul >4.000 N/mm2 poroznost> 40% sposobnost zadržavanja vode: oko 90% | m2 | 181.5 | 0 | 0 |  |  | 165 | 1.1
|  | Bojanje fasade : Vanjska boja sa minimalnim naprezanjima, postojana na vanjske utjecaje, visokokvalitetna jednokomponentna silikatna boja po DIN 18363 2.4.1, ili jednakovrijedno. Disprezno silikatna boja sa disperznim udjelom manjim od 1.5%. Predviđena za premazivanje i izjednačavanje zahtjevnih mineralnih površina, novih i starih vapnenih površina pri čemu nije spriječena izmjena zraka sa okolinom. Boja bez otapala. Mineralno: prirodno djelovanje protiv plijesni (alkalno), paropropusno (V1-visoka gustoća difuzijskog strujanja pare >150g/(m2d) - prema HRN EN 1062-1; ili jednakovrijedno), negorivo, mineralni-dugotrajni karakter površine, otpornost na industrijske otpadne plinove i kisele kiše. Koeficijent prodora vode < 0.02kg/m2h0.5 (Silikatna boja se može nanositi nakon min.20 dana). | m2 | 181.5 | 0 | 0 |  |  | 165 | 1.1
6.3 |  | OSTATAK FASADE
Sve postojeće profilacije potrebno je obnoviti, ili u slučaju uklanjanja snimiti i ponoviti
|  | Sa preostalog dijela fasade ukloniti svu žbuku koja nije kompaktna, ili nije dobro vezana za podlogu. Fasadu oprati vodenim mlazom bez pritiska - sušenje min. 5 dana; Na površinama sa plijesni i gljivicama nanijeti sredstvo za uništavanje algi. | m2 | 409.2 | 0 | 0 |  |  | 372 | 1.1
|  | Površine gdje je skinuta slaba žbuka ili površine gdje se mort u fugama runi, premazati sa mineralnim dubinskim učvršćivačem: Silikatni dubinski grund (razrijeđenom u omjeru 1 :2 sa vodom) | m2 | 409.2 | 0 | 0 |  |  | 372 | 1.1
|  | Za popunjavanje većih oštećenja upotrijebiti mikroarmiranu vapnenu žbuku, koju nanosimo u debljinama od 3 – 30 mm u jednom nanosu; sušenje 1 dan. Tehničke karakteristike: tlačna čvrstoća: oko 3N/mm2 otpornost na savijanje (28dana): > 1 N/mm2 E-modul: oko 3.500 N/mm2 | m2 | 409.2 | 0 | 0 |  |  | 372 | 1.1
|  | Preko cijele fasade nanijeti mikroarmiranu vapnenu žbuku (kao u prethodnoj stavci), koju nanosimo u debljinama od 3 mm; sušenje 1 dan | m2 | 1023 | 0 | 0 |  |  | 930 | 1.1
|  | Bojanje fasade : Silakatna boja kao u stavci 6.2 | m2 | 1023 | 0 | 0 |  |  | 930 | 1.1
napomena: za obračunsku kvadraturu dijela stavki uzeto je 40% postojeće površine žbuke (ostatak pretpostavljamo da je kompaktan i dobro vezan za podlogu)
6.4 |  | UKRASNI DIJELOVI FASADE I KLUPICE
Sve postojeće profilacije potrebno je obnoviti, ili u slučaju uklanjanja snimiti i ponoviti
|  | Ukloniti sve nenosive dijelove žbuka. Fasadu oprati vodenim mlazom bez pritiska - sušenje min. 5 dana; Na površinama sa plijesni i gljivicama nanijeti sredstvo za uništavanje algi. Površine gdje je skinuta slaba žbuka ili površine gdje se mort u fugama runi, premazati sa mineralnim dubinskim učvršćivačem, Silikatni dubinski grund (razrijeđen u omjeru 1 :2 sa vodom) | m1 | 114.4 | 0 | 0 |  |  | 104 | 1.1
|  | Za popunjavanje većih oštećenja upotrijebiti mikroarmiranu vapnenu žbuku, koju nanosimo u debljinama od 3 – 30 mm u jednom nanosu; sušenje 1 dan (kao u prethodnoj stavci) | m1 | 114.4 | 0 | 0 |  |  | 104 | 1.1
|  | Nakon max. 1 dana, kao finu žbuku nanosimo masu za renoviranje i izravnavanje (granulacija 0,5mm), sušenje 1 dan; debljina nanosa cca. 3 mm. Nanosi se preko cijele površine. | m1 | 286 | 0 | 0 |  |  | 260 | 1.1
|  | Bojanje ukrasnih dijelova : Silakatna boja kao u stavci 6.2 | m1 | 286 | 0 | 0 |  |  | 260 | 1.1
napomena: za obračunsku kvadraturu dijela stavki uzeto je 40% postojeće površine žbuke (ostatak pretpostavljamo da je kompaktan i dobro vezan za podlogu)
NAPOMENA ZA SVE STAVKE
Ton i struktura: svijetlo bež, uz potvrdu uzorka od strane konzervatora.
|  | FASADERSKI RADOVI UKUPNO |  |  |  | 0
7 |  | RADOVI OVJEŠENOG VENTILIRANOG PROČELJA
Izvoditelj radova dužan je pridržavati se općih propisa i važećih standarda za ovu vrstu radova, opisa troškovnika, shema, izvedbenog projekta te uputa projektanta i Nadzornog inženjera. Na osnovu usvojenog ponuđenog rješenja, odabranih uzoraka, preuzete dokumentacije i uputa, izvoditelj radova dužan je napraviti sve potrebne dokaze nosivosti glavnih nosivih lemenata, izraditi sve potrebne izvedbene detalje i radioničke nacrte. Osim zidne obloge, u cijenu stavke uključena je izrada svih spojeva, završetaka, klupčica, opšavnih limova i sl., a prema specifikaciji u opisu stavke. Sva navedena dokumentacija prije početka izrade mora biti ovjerena od Projektanta.
Napomena 1: Svi dijelovi fasadog sustava (obloge kazeta i podizna sjenila) moraju biti izvedeni tako da je krajni izgled pročelja uniforman, te da garancija nad izvedenim radovima obuhvača cjelokupni fasadni sustav.
Napomena 2: Izvođač mora dokazati da ima znanje i iskustvo u izvedbi istih fasadnih sustava.
Ovješeno, ventilirano pročelje sastoji se od (gledano iznutra na van): - Potkonstrukcije s nosačima sidrenim u nosivu konstrukciju zgrade - Toplinska izolacija /razdjelne folije - ventilacijski zračni prostor - Završna obloga
potkonstrukcija Potkonstrukcija mora biti povezana s građevinskim objektom, tako da se sve opterećenja (tlak vjetra, usisne sile vjetra) sigurno prenose u konstrukciju zgrade. Također preuzima izmjene dužina, uvjetovane temperaturnim oscilacijama, te rezultirajuća naprezanja. Konstruktivno razlikujemo jednostruke, dvostruke i trostruke sisteme. Višedijelni sustavi potkonstrukcije su zbog trodimenzionalne podesivost najpogodniji za prilagodbu razmaka učvršćivanja i šina prema statici profila omotača, kao i za izjednačavanje tolerancija grube gradnje te za izvođenje ravnine za učvršćivanje.
Sva metalna sredstva za sidrenje koja nakon ugradnje više nisu dostupna, moraju zadovoljiti klasu antikorozivne zaštite II, prema normama iz niza DIN 55 928, ili jednakovrijedno. Za spojeve pojedinih dijelova potkonstrukcije moraju se koristiti građevinski materijali postojani na koroziju, u formi kuka, spojnica, vijaka, nitni i sl. Spojevi se moraju izvoditi tako da bešumno preuzimaju sva kretanja na građevinskim elementima i objektu. Vijčani spojevi se moraju osigurati od samooslobađanja. Potrebno je osigurati elemente od kontaktne korozije prilikom ugradnje građevinskih elemenata od različitih materijala.
toplinska izolacija Postavlja se između potkonstrukcije, a koriste se fasadne ploče mineralne / kamene vune, u svemu prema važećim standardima za tu vrstu građevinskih proizvoda. Učvršćenje na zid preko plastičnih pričvrsnica sa širokom glavom, odabranih prema debljini sloja izolacije. Ukoliko se radi o pročelju velike visine, može se izolacija i lijepiti pa tiplati.
završna obloga U svemu poštivati važeće propise za predmetne materijale, a način spajanja izvoditi prema uputama odabranog proizvođača. Svi otvori u pročelju moraju biti obrađeni i uključeni u jediničnu cijenu - čak i ako nisu troškovnikom posebno iskazani.
Također, u cijenu uključiti i sve potrebne opšave, mrežice protiv ulaska kukaca (u donjoj i gornjoj zoni, te oko svih prozora i otvora), čak i ako nisu troškovnikom i projektom posebno predviđeni, odnosno ukoliko se potreba iskaže kroz razradu radioničkih nacrta.
Jedinična cijena uključuje: · uzimanje mjera na gradilištu i definiranje ugradbenih dimenzija · tehnološku razradu svih detalja · izradu radioničkih nacrta koje prije izvedbe potpisom prihvaća projektant · izradu dokaza stabiliteta fasade u odnosu na očekivana i projektom propisana djelovanja · svi opšavi i detalji proizašli u razradi radioničkih nacrta, a nisu zasebno iskazani u troškovniku · sav spojni materijal, sidrene ploče... · zaštitu od korozije epoksidnim ili poliuretanskim premazom · postavu i skidanje radne skele · striktnu primjenu mjera zaštite od požara · sve posredne i neposredne troškove za rad, materijal, alat i građevinske strojeve · sav okov, po odobrenju projektanta · sve transporte · čišćenje tokom rada, odvoz i zbrinjavanje smeća · završno čišćenje prije primopredaje radova · nadoknadu eventualne štete nastale iz nepažnje na svojim ili tuđim radovima · zidarske pripomoći kod ugradbe (rad i materijal)
Izvođač će pristupiti izvedbi tek nakon što projektant potpisom potvrdi radioničke nacrte i tehnološku razradu svih detalja.
Osim minimalno propisanih uvjeta; ventilirana fasada i njeni dijelovi trebaju udovoljavati slijedećim standardima: HRN EN 573, EN AW-6063 T66 i EN AW-6060 T66, HRN EN 1990, HRN EN 1991 i HRN EN 1999, ili jednakovrijedno.
7.1 |  | VENTILIRANA FASADA OD ALUMINIJSKIH KAZETA
sastoji se od: podkonstrukcije, termoizolacije, obloge
podkonstrukcija:
odgovarajući aluminijski sustav podkonstrukcije, potpuno prilagodljiv, kako bi zadovoljio zahtjeve geometrije i preciznosti izvedbe. Upotrijebiti nosače sa termostop podlošcima.
Izvođač treba dostaviti dokaz da je ima znanje i iskustvo izvođenja istih fasadnih sustava.
Sav vanjski aluminij mora biti eloksiran.
Obrada vanjskog aluminija: eloksiran natur aluminij E6/C0
paneli:
materijal: puna aluminijska ploča debljine 2mm Ploče su perforirane (udio perforacije cca 30%), i 3d izvijene. Dezen i pozicije perforacije dogovoriti s projektantom.
svi vidljivi aluminijski dijelovi obloženi su poliesterskim prahom u standardnoj RAL boji proizvođača. Prosječna debljina filma 60µm; sjaj 70%.
Izvedba i preciznost ugla i linije pročelja moraju biti besprijekorni.
Podkonstukciju i oblogu izvesti tako da se omogući toplinski rad, tj. tako da se spriječi deformacija obloge uslijed toplinskog istezanja materijala.
Cijena uključuje obradu svih uglova i kontakata s drugim materijalima.
Montaža ventilirane fasade izvodi se nakon ugradnje prozora.
Montaža ventilirane fasade može započeti nakon detaljne izmjere fasade i nacrtanog plana polaganja, te odobrenja projektanta.
Točne boje i strukture ploča će biti odabrane od strane projektanta na osnovu uzorka od 1m2
Kod vidljivog pročvršćenja, boja zakovica u boji panela.
Cijena obuhvaća bojanje podkonstrukcije u tamnoj boji neposredno ispod perforacije kako se podkonstrukcija ne bi isticala.
Stavke obuhvaćaju preciznu izvedbu otvora u pločama za ugradnju rasvjete, instalacija i sl.
Obveza izvođača je izrada radioničkih nacrta.
Obračun prema stvarno izvedenim količinama, prema pozicijama:
| 1 | osnovni volumen, nijansa 1 (ploče su dijelom perforirane, dezen i raspored prema izboru projektanta). Nijansa 1: približni ton - brončano metalik
|  |  | m2 | 51.5 | 0 | 0 |  |  | 49 | 1.05
| 2 | istaknuti vijenac (nijansa 2)
stavka obuhvaća i izvedbu istaknutog vijenca. (10cm u odnosu na ostatak fasade). Visina vijenca 55cm. Nijansa 2: približni ton - srebreno metalik
|  |  | m1 | 54.6 | 0 | 0 |  |  | 52 | 1.05
| 3 | Toplinska izolacija ventilirane fasade
Ploče kamene vune, kaširane staklenim voalom crne boje, u svrhu povećanja djelotvornosti toplinske izolacije (vjetrovne brane), dodatnog povećanja vodoodbojnosti te zaštite od raslojavanja i osipanja izolacije uslijed jačeg strujanja zraka. Pričvršćuje se mehaničkim plastičnim, odnosno čeličnim nosačima izolacije (5-8 tipli po m2).
Tehničke karakteristike: razred reakcije na požar: A1 (HRN EN 13501-1), ili jednakovrijedno toplinska provodljivost: max. λD= 0.035W/mK (HRN EN 12667), ili jednakovrijedno čvrstoća na raslojavanje: min. 1kPa (HRN EN 1607), ili jednakovrijedno
Materijal i montaža ukupno (uključivo tiple)
|  | debljina 10cm | m2 | 41.6 | 0 | 0 |  |  | 41.6 | 1
|  | debljina 16cm | m2 | 77.6 | 0 | 0 |  |  | 77.62 | 1
| 4 | Brtve
|  | Dobava materijala, te izvedba brtvljenja stolarije i fasade sa EPDM vodonepropusnom trakom koja se lijepi specijalnim PU ljepilom. Jedan rub trake samoljepiv (lijepi se na stolariju). Potrebnu širinu trake odrediti nakon detaljne izmjere te uskladiti s projektantom. | m1 | 106.4 | 0 | 0 |  |  | 106.4 | 1
|  | RADOVI OVJEŠENOG VENTILIRANOG PROČELJA UKUPNO |  |  |  | 0
8 |  | LIMARSKI RADOVI
Opšav krovne strehe, oluci i vidljive vertikale oluka izvest će se od plastificiranog pocinčanog čeličnog lima. Sami radovi moraju biti izvedeni po važećim propisima, normama i pravilima struke. Elementi limarije profiliraju se i formatiziraju na limarskim strojevima u radionici. Pri profiliranju limarskih elemenata bridovi savijenih limova ne smiju biti oštri, nego pravilno zaobljeni. Profilirani i formatirani elementi mogu se u radionici spajati u sekcije čija je dužina pogodna za transport a ne otežava montažu na objektu. Elementi i sekcije međusobno se spajaju limarskim vezama (jednostruki i dvostruki, ležeći i stojeći prijevoji), varenjem i zakivanjem. Spojevi moraju biti vodonepropusni. Veza limarskih elemenata sa objektom mora biti takova da omogućava rad limene konstrukcije pri temperaturnim promjenama. Kako lim ne smije ležati neposredno na betonu ili žbuci, ispod lima se polaže trake krovne ljepenke. Širina traka mora odgovarati širini lima.
Izvođač radova se obavezuje da na osnovu principijelnih detalja danih u projektu izradi konkretne radioničke detalje koje će moći primijeniti pošto ih potpiše projektant objekta. Prije izrade elemenata izvođač mora provjeriti mjere na gradilištu. Nakon izrade limarije izvođač je dužan da u prisutnosti nadzornog organa izvrši ispitivanje vodonepropusnosti postavljene limarije. Ispitivanje se vrši blagim vodenim mlazom. Limarija ne smije propuštati vodu, oticanje mora biti kontinuirano bez zadržavanja vode u pojedinim segmentima.
Jedinična cijena obuhvaća: radioničke nacrte i provjeru mjera, nabavu materijala (limovi, spojna sredstva, sredstva za brtvljenje, podložna krovna ljepenka), izradu elemenata u radionici, transport, skladištenje i manipulaciju elementima na gradilištu, ugradnju elemenata na objektu, provjeru ispravnosti izvedenih radova, otklanjanje eventualnih nedostataka te uklanjanje otpadaka i viška materijala sa gradilišta. Obračun se vrši po jedinici mjere koja je određena za svaku stavku.
8.1 |  | LIMENI OPŠAVI
Limeni opšav krovne strehe izvest će se od plastificiranog aluminijskog lima d=2mm i nosača FeZn 40x4mm na razmaku manjem od 60cm. Izvedba prema detalju u arhitektonskom projektu. Obračun po m1, ovisno o razvijenoj širini. Boja prema izboru projektanta. Napomena: na kontaktu FeZn traka - aluminij potrebno je ostaviti razdjelni sloj (npr.bitumenska ljepenka).
| 1 | Limeni opšav krovne strehe; prosječna r.š.=cca 50cm | m1 | 120 | 0 | 0
8.2 |  | VODOLOVNE KUTIJE
|  | Vodolovne kutije, trapeznog oblika, dimenzije približno 20x20cm izvesti od pocinčanog plastificiranog lima d=0,8mm. Izvedba prema detalju u arhitektonskom projektu. Obračun po kom. Boja po izboru projektanta. | m1 | 6 | 0 | 0
8.3 |  | VERTIKALE OLUKA
|  | Vertikale oluka promjera 100mm izvesti od pocinčanog plastificiranog lima d=0,8mm. Izvedba prema detalju u arhitektonskom projektu. Obračun po m1. Boja po izboru projektanta. | m1 | 60 | 0 | 0
|  | LIMARSKI RADOVI UKUPNO |  |  |  | 0
9 |  | STOLARSKI RADOVI
Prozore i vrata izvoditi prema Tehničkim propisima za prozore i vrata NN 69/06, te prema Tehničkom propisu o racionalnoj upotrebi energije i toplinskoj zaštiti u zgradama (NN 128/15).
Tehnička svojstva prozora i vrata, ovisno o vrsti prozora odnosno vrata moraju ispunjavati opće i posebne zahtjeve bitne za njihovu krajnju namjenu u građevini i moraju biti specificirana prema normi HRN EN 14351-1:2016 (Prozori i vanjska pješačka vrata bet otpornosti na požar), ili jednakovrijedno; dok staklo u graditeljstvu mora biti specificirano prema Tehničkom propisu za staklene konstrukcije (NN 53/2017) i važećim normama.
Unutarnja stolarija - vrata i unutarnje stijene izvode se, osim od vrsta masivnog i lameliranog drveta (bor, jela, smreka, hrast) i od pločastih predgotovljenih materijala materijali – furnira, panel ploča, vlaknatica i iverica, MDF(mediapan) ploča (medium density fibre board), laminata itd.
Dovratnici mogu biti drveni (masiv ili llamelirani), od MDF-a ili metalni (čelični ili aluminijski).
Okovi unutarnjih vrata: cilindar petlje, podne pumpe, bommer petlje, viseće vodilice, usadne brave, kvake, rozete, štitovi, cilindar brava.
Stolarija se ugrađuje mokrim postupkom ili suhim postupkom (ugradnjom na slijepe okvire ili ekspandirajućom pjenom). U slučaju mokre ugradnje stolariju treba zaštititi (PE folijom). Zidarska mjera je razmak konstruktivnih elemenata.
Prilikom uvođenja u posao podizvođač će provjeriti točnost izvedbe. Izvođač će pristupiti izvedbi tek nakon što projektant potpisom potvrdi radioničke nacrte i tehnološku razradu svih detalja.
Prije pristupa izradi stolarije izvođač je obavezan prekontrolirati količine i zidarske veličine otvora na gradilištu. Radioničke nacrte izrađuje izvođač stolarskih radova, te dostavlja na usaglašavanje projektantu. Izvođač je dužan s rukovodiocem gradilišta definirati redosljed izrade i isporuke stolarskih elemenata. Svi stolarski elementi isporučuju se na gradilištu kao gotov finalni proizvod, osim onog dijela stolarije koji se liči na gradilištu, ukoliko tako određuje odabrani proizvod. Sva stolarija kod dostave mora biti zaštićena, dok se finalno obrađeni proizvodi zaštićuju i nakon ugradbe od nenamjernog oštećenja, a što je sadržano u jediničnoj cijeni.
Izvođač će pristupiti izvedbi tek nakon što projektant potpisom potvrdi tehnološku razradu svih detalja.
Stolarski radovi podrazumijevaju izradu i ugradnju građevinske stolarije (vrata, prozori, kombinirane stijene), izradu i ugradnju drvenih obloga, te izradu i ugradnju ostalih stolarskih elemenata definiranih projektom. Drvo mora biti zdravo i suho (maksimalno 15% vlažnosti). Vlakna moraju biti ravna i moraju biti paralelna sa s podužnim ivicama obrađenog drvenog komada. Drvo ne smije biti pretjerano čvornato, čvorovi moraju biti zdravi i urasli promjera ne većeg od 3cm. Čvorovi se ne smiju nalaziti na mjestima stolarskih vezova ni na mjestima ugradnje okova. Drveni komadi presjeka manjeg od 9cm2 ne smiju imati čvorove. Bez čvorova moraju biti sve stavke za koje se takav zahtjev postavi u opisu stavke. Iverice, panel ploče, šperploče i ostali materijali rađeni na bazi drva moraju u pogledu kvalitete odgovarati važećim standardima. Presjeci drvenih elemenata, obrada elemenata i stolarski vezovi moraju biti u skladu sa pravilima struke i u skladu sa detaljima priloženim u projektu.
Spojna sredstva (ljepilo, čepovi, pera, vijci i čavli) moraju odgovarati važećim standardima i moraju biti pravilno odabrana, pravilno dimenzionirana i ugrađena. Okov mora odgovarati važećim standardima, mora biti stručno odabran, mora biti stručno ugrađen i mora odgovarati zahtjevima iz opisa stavke.
Gotovi elementi moraju se u radionici premazati fungicidnom impregnacijom za drvo koja je izrađena na bazi alkidnih smola sa svijetlo stalnim pigmentima i aktivnim fungicidnim dodacima. Bezbojna impregnacija se upotrebljava ako se stavka u konačnici obrađuje bezbojnim lakom ili lazurnom bojom, u ostalim slucajevima može se upotrijebiti blago tonirana impregnacija. Završna obrada se izvodi radionički, a eventualni popravci nakon montaže. Izvođač se obavezuje da na licu mjesta provjeri osnovne mjere, te da izradi radioničke nacrte za ključne detalje. Detalji moraju slijediti odrednice date kroz principjelne detalje priložene u projektu. Izrada stolarije može se početi tek kad projektant objekta potpiše radioničke nacrte.
Unutarnja vrata izvode se prema shemama stolarije. Isporučuju se s opšavnim letvama i pripadajućim okovom.
Kvake su s kompletom rozeta, izrađene od satiniranog inoxa.
Dovratnici su obuhvatni, od lameliranog masivnog hrastovog drva. Pokrovne letve su od hrastovog drva. Dizajn dovratnika: "uglasti". Boja: vodeni lak (tonirano, sa vidljivom strukturom drva). Ton po izboru projektanta.
Krilo se sastoji od okvira i ispune. Okvir je od lameliranog smrekovog drva. Ispuna je od olakšane iverice. Obloga je MDF(mediapan) ploča d=4 mm, završno furnir 1mm, po rubu 2mm. Ukupna širina krila iznosi 40-42 mm. Rw > 30 dB. Ton po izboru projektanta.
Britvele skrivene, s mogućnosšću 3d regulacije. Adekvatne težini vratnog krila. Postaviti 3 britvele po vratnom krilu.
Jedinična cijena uključuje: - uzimanje mjera na gradilištu - tehnološku razradu svih detalja - izradu radioničkih nacrta - sav spojni materijal - ostakljenje (ukoliko je projektom tako predviđeno) - sav okov - zaštitne premaze - postavu i skidanje radne skele - sve posredne i neposredne troškove za rad, materijal, alat i građevinske strojeve - sve transporte - čišćenje tokom rada s odvozom i zbrinjavanjem otpada - završno čišćenje prije primopredaje radova - nadoknadu eventualne štete nastale iz nepažnje na svojim ili tuđim radovima. - zidarske pripomoći kod ugradbe (rad i materijal)
Ukoliko se stavke ugrađuju prije završne obrade ostalih građevnih elemenata, iste je potrebno zaštititi, što je sadržano u jediničnoj cijeni.
9.1 |  | UNUTARNJA ULAZNA VRATA, STUDENTSKE SOBE, dim.100x220 cm
| st 1,01 | Jednokrilna puna zaokretna vrata, na studentskim sobama.
Vrata su u sustavu "pametne hotelske sobe". Brava je priključena na panik sustav. Električna brava, čitač kartice i ostala oprema vezana za sustav "pametne hotelske sobe" sadržana je projektom i troškovnikom elektroinstalacija.
S unutarnje strane je kvaka s rozetom, a s vanjske strane kugla. Brava cilindar sa podizačem koji omogućava otključavanje ključem izvana bez kvake. Krilo opremljeno "padajućom brtvom".
Na štok dovratnik se ugrađuju elektroprihvatnik i magnetski kontakt - obračunato u elektroinstalacijama.
Građevinske dimenzije otvora 100x220 cm, zid d=20cm.
sastavni dio stavke je i nabava i montaža oznake sobe. Izrađuje se od (tvrdo prešane lamelirane ploče)HPL-a debljine 10mm. Dimenzije 30x30cm. Oznaka sobe frezana je u površini (tvrdo prešane lamelirane ploče)HPL-a. Montaža putem inox vijaka (s upuštenom glavom). Između ploče i zida postaviti distancere 10mm.
|  | Obračun po kom | kom | 27 | 0 | 0
9.2 |  | UNUTARNJA VRATA, KUPAONICE STUDENSKIH SOBA, dim. 80x220 cm
| st 2,01 | Jednokrilna puna zaokretna vrata.
Brava je okretni zasun s unutarnje strane, s mogućnošću otvaranja s vanjske strane u slučaju nezgode ili slično (kupaonička brava). S obe strane kvaka s kompletom rozeta. Krilo podrezano 1cm.
Građevinske dimenzije otvora 80x220 cm, zid d=12,5cm.
|  | Obračun po kom | kom | 27 | 0 | 0
9.3 |  | UNUTARNJA VRATA, SPREME U HODNICIMA, dim. 80x220 cm
| st 2,01 | Jednokrilna puna zaokretna vrata.
Brava je cilindar. S obe strane kvaka s kompletom rozeta.
Građevinske dimenzije otvora 80x220 cm, zid d=12,5 / 20cm.
|  | Obračun po kom | kom | 6 | 0 | 0
9.4 |  | UNUTARNJA PREGRADA DNEVNOG BORAVKA, dim. 380x320 cm
| st 6.1 | Pregrada se sastoji od fiksnih bočnih stijena, fiksnih nadsvjetla i jednokrilnih zaokretnih vrata.
Brava je cilindar. S obe strane kvaka s kompletom rozeta. Krilo opremljeno samozatvaračem.
Građevinske dimenzije otvora 380x320 cm, zid d=20cm.
Ostakljenje lamistal 5+5mm, satinato s uzorkom.
|  | Obračun po kom | kom | 1 | 0 | 0
9.5 |  | UNUTARNJA PREGRADA DNEVNOG BORAVKA, dim. 380x270 cm
| st 6.2 | Pregrada se sastoji od fiksnih bočnih stijena, fiksnih nadsvjetla i jednokrilnih zaokretnih vrata.
Brava je cilindar. S obe strane kvaka s kompletom rozeta. Krilo opremljeno samozatvaračem.
Građevinske dimenzije otvora 380x270 cm, zid d=20cm.
Ostakljenje lamistal 5+5mm, satinato s uzorkom.
|  | Obračun po kom | kom | 1 | 0 | 0
Vanjska vrata i prozori izvode se prema shemama stolarije. Isporučuju se s opšavnim letvama i pripadajućim okovom.
Prozori i vrata se izrađuju kao "replika" izvornih otvora. Konzervatorskom studijom utvrđeno je da su sjeverni prozori "izvorni". Prema izvornim prozorima potrebno je utvrditi raster, planove štok-krilo, profilaciju, način otvaranja. Radioničke nacrte potrebno je donijeti na potvrdu projektantu, i konzervatorskom odjelu.
Materijal izrade: ariš.
Okov je ukopani.
Brtve su od EPDM-a, kontinuirane. Potrebno je ugraditi dvostruku brtvu.
Ostakljenje je izo, jedno staklo sa low-E premazom. Koeficijent otpora prolazu topline 1,1W/m2K. Debljina ostakljenja ovisno o poziciji ugradnje i statičkom računu, ali minimalno 4mm. Na vratima se oba stakla izvode kao sigurnosna (VSG 4.4.2).
Završna obrada: ličenje kvalitetnom poliuretanskom bojom na vodenoj bazi. U cijenu je uključeno i impregniranje drva prije bojanja. Potrebno je koristiti "sustav" istog proizvođača. Prema konzervatorskoj studiji.
sastavni dio stavke je i vodonepropusna obrada kontakta prozor-špaleta. Potrebno je koristiti vonepropusnu, termoizolirajuću ekspandirajuću brtvu. Kontakt prozora i špalete potrebno je dodatno obraditi kvalitetnim visokofleksibilnim PU kitom (minimalno rastezanje 25%). Brtvena traka, i PU kit izvode se po cijelom opsegu prozora / vrata.
Jedinična cijena uključuje: - uzimanje mjera na gradilištu - tehnološku razradu svih detalja - izradu radioničkih nacrta - sav spojni materijal - ostakljenje (ukoliko je projektom tako predviđeno) - sav okov - zaštitne premaze - postavu i skidanje radne skele - sve posredne i neposredne troškove za rad, materijal, alat i građevinske strojeve - sve transporte - čišćenje tokom rada s odvozom i zbrinjavanjem otpada - završno čišćenje prije primopredaje radova - nadoknadu eventualne štete nastale iz nepažnje na svojim ili tuđim radovima. - zidarske pripomoći kod ugradbe (rad i materijal)
Ukoliko se stavke ugrađuju prije završne obrade ostalih građevnih elemenata, iste je potrebno zaštititi kartonom i pvc folijom, što je sadržano u jediničnoj cijeni.
Prozori soba su povezani na sustav pametnih soba, tj. Opremljeni su elektrokontaktima (sadržano u projektu elektroinstalacija).
9.6 |  | VANJSKA ULAZNA VRATA, GLAVNI ULAZ, dim.220x260 cm
| st 3,01 | Dvokrilna ostakljena zaokretna vrata. Vrata su evakuacijska, opremljena panik letvom (u skladu sa EN 1125), ili jednakovrijedno; na oba krila.
Krilo je po vertikali podijeljeno na 5 kazeta. Kazete su ostakljene sigurnosnim izo staklom. Ostakljenje izo sigurnosno (VSG6.6.2).
Opremljeno samozatvaračem, i mehanizmom za fiksiranje u otvorenom položaju. S vanjske strane, na oba krila, ugraditi rukohvat (kombinacija drvo-inox), prema detalju.
Krila opremljena okapom, 2 brtve na kontaktu s dovratnikom. Prag je kameni, visinska razlika 2cm. U dno krila ugraditi padajuću brtvu.
Brava cilindar, opremljena kompletom rozeta.
Električna brava, čitač kartice i ostala oprema vezana za kontrole pristupa sadržana je projektom i troškovnikom elektroistalacija.
Na štok dovratnik se ugrađuju elektroprihvatnik i magnetski kontakt - obračunato u elektroinstalacijama.
|  | Obračun po kom | kom | 1 | 0 | 0
9.7 |  | VRATA VJETROBRANA, dim.520x302 cm
| st 3,02 | Višedjelna ostakljena stijena na poziciji vjetrobran-hodnik. Sastoji se od fiksnih bočnih stijena i dvokrilnih zaokretnih vrata. Vrata su evakuacijska, opremljena panik letvom (u skladu sa HRN EN 1125, ili jednakovrijedno), na oba krila.
Krilo je po vertikali podijeljeno na 6 kazeta. Kazete su ostakljene sigurnosnim izo staklom. Bočne strane su jednodjelne. Ostakljenje izo sigurnosno (VSG 6.6.2).
Opremljeno samozatvaračem, i mehanizmom za fiksiranje u otvorenom položaju. S vanjske strane, na oba krila, ugraditi rukohvat (kombinacija drvo-inox), prema detalju.
Na štok dovratnik se ugrađuju elektroprihvatnik i magnetski kontakt - obračunato u elektroinstalacijama.
U dno krila ugraditi "četkicu".
|  | Obračun po kom | kom | 1 | 0 | 0
9.8 |  | VANJSKA ULAZNA VRATA, EVAKUACIJSKA STUBIŠTA, dim.130x240 cm
| st 3,03 | Dvokrilna ostakljena zaokretna vrata stubišta. Vrata su evakuacijska, opremljena panik letvom (u skladu sa HRN EN 1125), ili jednakovrijedno; na oba krila.
Krilo je po vertikali podijeljeno na 5 kazeta. Kazete su ostakljene sigurnosnim izo staklom. Ostakljenje izo sigurnosno (VSG6.6.2).
Opremljeno samozatvaračem, i mehanizmom za fiksiranje u otvorenom položaju.
Krila opremljena okapom, 2 brtve na kontaktu s dovratnikom. Prag je kameni, visinska razlika 2cm. U dno krila ugraditi padajuću brtvu.
Brava cilindar, opremljena kompletom rozeta. S vanjske strane bez kvake/kugle.
Na štok dovratnik se ugrađuju elektroprihvatnik i magnetski kontakt - obračunato u elektroinstalacijama.
|  | Obračun po kom | kom | 1 | 0 | 0
9.9 |  | PROZOR, dim.210x185 cm
| st 1,1 st 2,1 | višedjelni prozor, sastoji se od 6 okana. 2 bočna okna u donjem redu su otklopno zaokretna, 2 bočna okna u gornjem redu su otklopna. Srednje okno u gornjem redu je otklopni prozor, srednje okno u donjem redu je dvokrilni prozor (1 krilo otklopno zaokretno, drugo zaokretno) . Dimenzija stavke: 210x185cm | kom | 16 | 0 | 0 |  |  | 16 | 1
9.1 |  | PROZOR, dim.224x165 cm
| st 1,2 | višedjelna stijena, sastoji se od 6 okana. 4 okna su fiksna, 1 okno je otklopno nadsvjetlo, 1 okno je dvokrilni otklono-zaokretni prozor (1 krilo otklopno zaokretno, drugo krilo pomoćno-zaokretno). Dimenzija stavke: 224x165cm | kom | 5 | 0 | 0 |  |  | 7 | 1
9.11 |  | PROZOR, dim.160x165 cm
| st 2,2 | sastoji se od 2 dijela. Donji dio je fiksni, ostakljen sigunosnim ostakljenjem (iznutra lamistal 8+8mm). Gornji dio je otklopni. Dimenzija stavke: 210x185cm | kom | 2 | 0 | 0 |  |  | 2 | 1
9.12 |  | UNUTARNJE KLUPICE
Dobava i postava klupica, od lameliranog hrastovog drva. Debljina klupice 2cm
Završna obrada: ličenje kvalitetnom poliuretanskom bojom na vodenoj bazi. U cijenu je uključeno i impregniranje drva prije bojanja. Potrebno je koristiti "sustav" istog proizvođača. Sve sukladno konzervatorskoj studiji.
Obračun po kom
| 1 | unutarnja klupica, dim. 220x54cm | kom | 4 | 0 | 0
| 2 | unutarnja klupica, dim. 220x35cm | kom | 10 | 0 | 0
| 3 | unutarnja klupica, dim. 240x30cm | kom | 2 | 0 | 0
| 4 | unutarnja klupica, dim. 160x35cm | kom | 8 | 0 | 0
| 5 | unutarnja klupica, dim. 240x38cm | kom | 5 | 0 | 0
| 6 | unutarnja klupica, dim. 220x15cm | kom | 7 | 0 | 0
| 7 | unutarnja klupica, dim. 365x10cm | kom | 2 | 0 | 0
|  | STOLARSKI RADOVI UKUPNO |  |  |  | 0
10 |  | BRAVARSKI RADOVI
Bravarski radovi podrazumijevaju izradu nosivih čeličnih konstrukcija, izradu vrata i prozora, zaštitnih rešetki i žaluzina, izradu ograda i rukohvata, te izradu ostalih bravarskih elemenata. Osnovni materijali za izradu bravarskih radova su čelični limovi, čelične šipke, čelične cijevi bez šava i čelični profili. Čelik mora odgovarati standardu S275, ili jednakovrijedno.
Prozore i vrata izvoditi prema Tehničkim propisima za prozore i vrata NN 69/06, i važećim normama ili jednakovrijedno.
U izradi se pridržavati Tehničkog propisa o racionalnoj upotrebi energije i toplinskoj zaštiti u zgradama (NN 128/15), te svih normi na koje propis upućuje.
Presjeci čeličnih profila i debljine limova moraju odgovarati zadanim opterećenjima i biti u skladu s detaljima priloženim u projektu. Profili i limovi spajaju se u konstruktivne cjeline spojnim sredstvima (zakovice, vijci i varovi) koja moraju odgovarati važećim standardima, moraju biti pravilno dimenzionirana i ugrađena. Vrsta spoja određena je opisom stavke.
Svi dijelovi konstrukcije i elementi pojedinih pozicija moraju biti proračunati i dimenzionirani tako da sigurno prihvaćaju opterećenja posebice vjetra (tlak, usis) i drugih atmosferskih utjecaja i funkcija elemenata. Sile koje se javljaju u elementima i fasadi u cjelini moraju se prenijeti na monolitni dio zgrade, dok se deformacije i opterećenja (sile) sa zgrade ne smiju nikako prenositi na fasadu i/ili njene elemente. Na spoju raznih kvaliteta lima izvesti potrebno galvansko razdvajanje. Izvedba razdvajanja mora biti otporno i postojano na atmosferilije i smrzavanje.
Troškovi ispitivanja bravarije moraju biti uključeni u cijenu stavke troškovnika. Ukoliko pojedinom stavkom nije drugačije propisano, ugradba će se izvesti upucavanjem na dozvoljenom broju mjesta, te će se smatrati da je sav materijal i rad za ovakav način ugradbe uračunat u jediničnu cijenu. Okov, kvake i brave odobrava projektant.
Izrađeni elementi se, se prije ugradnje pocinčavaju ili zaštićuju temeljnim antikorozivnim premazom. Prije ličenja ili pocinčavanja s bravarije mora biti uklonjena rđa. Potom površinu treba odmastiti. Čim se površina osuši, istu treba galvanizirati ili dati dvokratni premaz temeljnom bojom. Boja je na bazi alkidnih smola sa pigmentom od olovnog oksida ili željeznog oksida i cinka. Boju treba odgovarajućim sintetskim razrjeđivačem razrijediti na viskozitet pogodan za nanošenje. Ova zaštita se obračunava u bravarskim radovima. Eventualni drugi vid antikorozivne zaštite posebno je opisan u stavci. Finalna površinska zaštita je sadržana u cijeni bravarskih radova, ukoliko nije drukčije naglašeno stavkom. Površinska obrada elemenata od nehrđajućeg čelika je poliranje ili četkanje (opis u stavci), te se obračunava u stavci.Izvođač se obavezuje da na licu mjesta provjeri osnovne mjere te izraditi radioničke nacrte za ključne detalje. Detalji moraju slijediti odrednice date kroz principijelne detalje priložene u projektu. Izrada bravarije može početi tek kad projektant objekta potpiše radioničke nacrte.
Jedinična cijena uključuje: · uzimanje mjera na gradilištu i definiranje ugradbenih dimenzija · tehnološku razradu svih detalja · izradu radioničkih nacrta · sav spojni materijal, sidrene ploče, mort za podlijevanje ležaja · zaštitu od korozije · završnu obradu premazima, plastifikacijomm ili eloksiranjem · postavu i skidanje radne skele · striktnu primjenu mjera zaštite od požara · sve posredne i neposredne troškove za rad, materijal, alat i građevinske strojeve · sav okov, uz odobrenje projektanta · sve transporte · čišćenje tokom rada, odvoz i zbrinjavanje smeća · završno čišćenje prije primopredaje radova · nadoknadu eventualne štete nastale iz nepažnje na svojim ili tuđim radovima · zidarske pripomoći kod ugradbe (rad i materijal)
Obračun se vrši po jedinici mjere koja je određena za svaku stavku.
Svi detalji vatrootpornih vrata ili stijena prema odabranom proizvođaču, i uz pregled radioničkih nacrta od strane projektanta.
U cijenu ulazi sve u kompletu, do pune gotovosti vrata. Okov, brave i kvake odobrava projektant.
Zaštita od korozije i završni premazi sastavni su dijelovi svake bravarske stavke i moraju se uključiti u jediničnu cijenu.
Prije izrade bravarskih stavki sve mjere ugradbe i broj komada obavezno je kontrolirati na objektu.
10.1 |  | VRATA
| st 1,01 | UNUTARNJA JEDNOKRILNA VRATA (na stubištima)
OTPORNOST NA POŽAR: EI 60 - C-Sm, vrata su evakuacijska
Čelični dovratnik.
Krilo je ostakljeno (prozirno), debljina lima najmanje 1,5 mm.
Hidraulički zatvarač, gumene brtve, zaustavljač vrata.
Cilindar brava, s jedne strane inox kvaka, a s druge strane panik letva prema normi HRN EN 1125, ili jednakovrijedno.
Boja vrata: antracit rustic. (uzorak boje odobrava naručitelj).
|  | građevinske dimenzije otvora 110x220, zid d=75cm | kom | 6 | 0 | 0
10.2 |  | OGRADA STUBIŠTA
Ograda se sastoji od okvira i ispune. Okvir je od čeličnih limova debljine 10 / 15mm. Limovi se rezanjem i varenjem formiraju u "L" i "Z" profile koji čine okvir. Ispuna su čelične šipke fi 15mm. Rukohvat je kontinuirani, realiziran kao produžetak gornjeg pojasa okvira. Okviri se preko distancera, na poziciji donjeg pojasa sidre u AB krak stubišta. Ukupna visina ograde 120cm. Završna obrada: "bruniranje".
|  | Obračun po m1. | m1 | 37 | 0 | 0
10.3 |  | VENTILACIJSKE KUĆICE NA KROVU
Ventilacijske kućice sastoje se od okvira i limene "kape". Okvir je iz čeličnih "L" profila 40x40x4mm. Okvir formira "koš" tlocrtne dimenzije ventilacijske kućice, a visine 40cm. "Koš" se sidri na vrh AB zidova ventilacijske kućice. Preko konstrukcije - koša, postavlja se limena kapa. Limena kapa izrađuje se iz čeličnog lima debljine 2mm. Na bočnim stranama limene kape "štancaju" se protukišne žaluzine. Iza žaluzine postavlja se mrežica protiv insekata. Obrada lima: plastificiranje. Boja prema izboru projektanta.
tlocrtna dimenzija 50x65cm
|  | Obračun po kom. | kom | 8 | 0 | 0
TIPSKI IZLAZ NA KROV
Dobava i postava izlaza na krov. Poklopac je napravljen od 4 slojna stakla, maks.Ug= 1.4 W/m2K. Krilo otkopno, mogućnost fiksiranja u otvorenom položaju. Otvoranje je elektromotorno, upravljanje putem signala iz VDC i dodatno putem tipkala na ulaznoj / zadnjoj etaži. Otvor se otvara pod kutem min.80°.
sastavni dio stavke su i tipske sklopive harmo ljestve prilagođene za visinu penjanja od 310cm; uključivo rukohvat, poklopac u razini stropa
| AL 2,03 | Izlaz na krov, ukupne dimenzije 150x100 | kom | 2 | 0 | 0 |  |  | 1 | 1
|  | BRAVARSKI RADOVI UKUPNO |  |  |  | 0
11 |  | ALUMINIJSKI RADOVI
Izvođač aluminijskih stavki na objektu ima slijedeće obveze:
1.1 razrada detalja stavke, izrada i ugradba svih dijelova koji čine integralnu, sigurnu i vodonepropusnu ovojnicu prema nacrtima i ovom opisu.
1.2 Izvođač se obavezuje izraditi i ugraditi fasadu i ostale otvore do potpune gotovosti, u već provjerenim i certifiranim sustavima, te izvedba u skladu sa pravilima i uzancama struke. Prije početka radova izvođač je dužan izvršiti pripremne radnje propisane Zakonom o gradnji (NN br.153/13, 20/17) i Zakonom o zaštiti na radu (NN 71/14, 118/14, 154/14). Sva tehnička rješenja koja izvođač predlaže i primjenjuje moraju biti usklađena s važećim HRN-ma i propisima te usvojenim EN (kada je zakonom utvrđena njihova obvezna primjena).
1.3 Koordinirati svoje aktivnosti sa ostalim sudionicima u projektu a prema terminskom planu.
1.4 Ugraditi fasadu u predviđenom roku i prema pravilima struke.
UGOVORNA CIJENA
izvođač ugovara izradu aluminijskih otvora fasade do kompletne gotovosti. Rasteri i tipovi aluminijskih otvora fasade su definirani nacrtima, a količine ugovornog troškovnika se odnose na dimenzije rastera iz arhitektonskih nacrta. U ugovoru se definira cijena samo statički zadovoljavajućih konstrukcija. Ukupna cijena uključuje:
2.1 Dobavu, transport, skladištenje te montažu svih elemenata fasade do konačne ugradnje;
2.2 Sve predradnje prije montaže (izmjera, iscrtavanje potrebnih osi, visinske kote, te određivanje geometrije fasade);
2.3 Potrebne podkonstrukcije (svi sidreni i pričvrsni elementi)
2.4 Ostakljenje te isporuku rezervnih stakala
2.5 Potrebne okove, brtve, opšave;
2.6 Toplinsku izolaciju s vodonepropusnim i paronepropusnim folijama
2.7 Izradu izvedbene dokumentacije (detalje sa statičkim provjerama i označenim karakteristikama i debljinama materijala)
2.8 Izvođač je dužan voditi zakonom propisanu evidenciju radova, koja će se ovjeravati od strane nadzornog inžinjera
2.9 Izradu uzorka u naravnoj veličini, te montiranju na objekt u visini jedne etaže i u širini dva rastera. Izrada uzorka ne naplaćuje se posebno već je ona sadržana u cijeni ponude ( nije obavezno - dogovor s glavnim projektantom)
2.10 Troškove zaštite na radu
2.11 Sudjelovanje voditelja gradilišta na koordinacijskim sastancima te usklađivanje s ostalim izvođačima
2.12 Izradu dinamičkog plana
2.13 Zaštitu dijelova fasade pri transportu i ugradnji
2.14 Čišćenje okoliša nakon završetka radova
2.15 Sve troškove popravaka ili štete koji su nastali kao posljedica nepažnje u tijeku izvedbe
TEHNIČKI ZAHTJEVI
5.1 Popis izvođača Prije podnošenja radioničkih crteža ili uzoraka, izvođač treba dostaviti kompletan popis proizvoda, materijala i njihovih proizvođača (dobavljača) za glavne elemente fasade.
5.2 Radionički nacrti Sve radioničke crteže treba podnijeti na pregled i odobrenje arhitektu. Svi elementi fasade trebaju biti prikazani na crtežima. Sve crteže treba ovjeriti ovlašteni inženjer izvođača. Nijedan element fasade ne može biti ugrađen bez da arhitekt nije odobrio odgovarajući crtež.
5.2.1 Crteži trebaju sadržavati tipične detalje svih elemenata okvira, spoja, pričvršćenja i ostakljenja. Prikazati pričvršćenje na nosivu konstrukciju građevine i spoj sa drugim strukama i dijelovima građevine. Prikazati lokaciju svih komponenti i njihove spojeve. Prikazati izolacije među nesrodnim materijalima.
5.2.2 Prikazati prostor za dilataciju u reškama.
5.2.3 Prikazati način apsorpcije diferencijalnih vertikalnih i horizontalnih pomaka građevine izazvanih vjetrom i korisnim opterećenjem.
5.2.4 Prikazati način odvodnje (drenaže) oborinske ili kondenzacijske vode iz svih prostora sa vanjske strane parne brane fasade.
5.2.5 Prikazati način zamjene razbijenog stakla. Predvidjeti zamjenu bez silikoniranja na licu mjesta.
5.2.6 Prikazati da su proizvođači pojedinih materijala suglasni sa korištenjem i načinom ugradbe u fasadi, te da je materijal adekvatan namjeni.
5.2.7 Prikazati gdje i kako sustav odstupa od tender dokumentacije.
5.3 Proračuni Dostaviti slijedeće proračune, koje treba izraditi ovlašteni inženjer iz čl. 3.3:
5.3.1 Statički proračuni elemenata okvira, spojeva i panela. Dokazati da najveći progibi ne prelaze dopuštene vrijednosti pri najvećem opterećenju.
5.3.2 Proračun sigurnosti stakla protiv loma pri projektnom pritisku vjetra, te dokaz progiba za svaki tip i veličinu stakla, prema ASTM E1300, ili jednakovrijedno. Proračun strukturalnog silikona.
5.3.3 Proračun toplinskih dilatacija.
5.3.4 Proračun pričvrsnih elemenata fasade na nosivu konstrukciju građevine.
5.3.5 Proračunski dokaz sigurnosti protiv kondenzacije za tipične detalje.
5.3.6 Proračun koeficijenta prolaza topline kroz fasadu.
5.3.7 Proračun radnog opsega u horizontalnim reškama. Uzeti u obzir pomake nosive konstrukcije, temperaturne dilatacije, tolerancije u proizvodnji i u ugradbi.
5.4 Kompatibilnost silikona Dostaviti suglasnost proizvođača silikona za predloženi sustav fasade. Silikon mora biti kompatibilan sa svim materijalima sa kojima je u dodiru i da ne dolazi do mrlja ili migracije.
5.5 Izjava o svojstvima Izvođač će izdati Izjavu o svojstvima kojom iskazuje svojstva građevnih proizvoda u odnosu na bitne karakteristike tih proizvoda u skladu s odgovarajućim usklađenim tehničkim specifikacijama. Izradom izjave o svojstvima izvođač preuzima odgovornost za sukladnost građevnog proizvoda s tako objavljenim svojstvima. Ako nema objektivnih naznaka o suprotnom, dionici tržišta građevnih proizvoda, nadležno ministarstvo i osobe ovlaštene za provedbu nadzora nad primjenom zakona o građevnom proizvodu trebaju smatrati da je Izjava o svojstvima koju je sastavio izvođač točna i pouzdana. Izvođač nije obavezan izvršiti prvo ispitivanje tipa građevnog proizvoda, a prilikom izrade Izjave o svojstvima, na temelju ugovora o ustupanju s dobavljačem sistema, ima u svrhu kontrole pravo koristiti ispitne izvještaje dobavljača sistema.
5.6 Manual za održavanje izvođač ća dostaviti 2 primjerka uvezanog manuala za održavanje, sa opisom materijala, uređaja i postupaka koje treba primijeniti za redovito čišćenje i održavanje fasade. Uključeni su opisi upotrijebljenih materijala – metalnih legura, površinskih obrada, stakla, brtvi i ostalih glavnih komponenti.
MATERIJALI
6.1 Aluminijski okviri Svi materijali moraju biti negorivi i kompatibilni s ostalim materijalima. Aluminijski profili izrađeni su iz aluminijske legure EN AW 6060 (Al Mg Si o,5 F22.), ili jednakovrijedno. Svi profili su s termički prekinutim mostom, višekomorni profili, s vulkaniziranim uglovima. Završna obrada PPC u boji prema izboru arhitekta. Kvalitet završne obrade prema BS 6496, BS 3900, EN 2360, AAMA 605.2, ASTM 3363, BS 4842, BS 3745; ili jednakovrijedno. Sve tolerancije alu.profila trebaju biti prema DIN 17615T3, ili jednakovrijedno.
6.2 Aluminijski limovi Minimalna debljina opšavnih limova treba biti 2.0 mm. Legura EN AW-5005 H34 ili slično, karakteristike prema HRN EN 485, HRN EN 515 i HRN EN 573; ili jednakovrijedno. Završna obrada PPC u boji prema izboru arhitekta. Savijeni rubovi vanjskog lima parapeta trebaju biti zarezani tako da se ostvari oštri rub svaijenog kuta. Nisu dozvoljeni vidljivi rubovi limova.
6.3 Spojna sredstva Svi vijci, zakovice i ostali spojni elementi ne smiju biti vidljivi. Sva spojna sredstva u kontaktu sa aluminijem trebaju biti od nerđajučeg čelika kvalitete AISI 316 za elemente sa vanjske strane parne brane, odnosno AISI 304 za elemente sa unutarnje strane parne brane. Pričvrsne papuče mogu biti čelične ili aluminijske (legura EN AW-6005 T6 ili EN AW-6061 T6, ili jednakovrijedno). Sav čelični materijal treba biti vruće cinčan 85 m. Pričvršćenje na ab konstrukciju čeličnim sidrenim vijcima, adekvatnim za svrhu i opterećenje. Radi spriječavanja galvanske korozije, kontakte čelika i aluminija izolirati folijom (osim unutarnjih ojačanja profila). Eventualna unutarnja ojačanja aluminijskih profila mogu biti od čelika, vruće cinčanog i bojanog.
6.4 Toplinska izolacija Mineralna vuna, negoriva, toplinske vodljivosti 0.036 W/mK, nominalne gustoće 65-80 kg/m3. Debljina mineralne vune prema zahtjevu toplinske zaštite.
6.5 Staklo
6.5.1 Osiguranje kvalitete Proizvođač stakla mora imati sistem osiguravanja kvalitete. Za područje izolacijskog stakla potrebno je imati ugovor i vanjsku kontrolu nezavisne institucije te sistem unutranje kontrole. Proizvod mora biti dokazan prema standardu DIN 1286-1, -2; ili jednakovrijedno. Za područje sigurnosnog-kaljenog stakla ESG potrebno je imati sistem unutranje kontrole. Proizvod mora biti dokazan prema standardu HRN EN 12150-1:2015, ili jednakovrijedno. Za područje sigurnosnog-kaljenog stakla ESG sa HST potrebno je raditi prema standardu DIN 18516-4, ili jednakovrijedno i dokazati dokumentacijom.
Za područje djelomično-kaljenog stakla TVG potrebno je imati sistem unutranje kontrole. Proizvod mora biti dokazan prema standardu HRN EN 1863-1:2012, ili jednakovrijedno. Za područje sigurnosnog-lijepljenog stakla VSG potrebno je imati sistem unutranje kontrole. Proizvod mora biti dokazan prema standardu HRN EN 12543-3, -4, -5, -6, ili jednakovrijedno. Staklo od kojeg se proizvode izolacijsko staklo, ESG, ESG + HST, TVG i VSG mora odgovarati standardima HRN EN 572-1, -2, nanosi za toplinsku i sunčano zaštitu standardu HRN EN 1096-1 i -2, ili jednakovrijedno. Izrada staklenih elemenata strukturalne fasade mora odgovarati zahtjevima standarda HRN EN 13022, ili jednakovrijedno. Vizualna kvaliteta ocenjuje se prema Smjernici za građevinska stakla – Hadamar, ili jednakovrijedno.
6.5.2 Tehničke karakteristike stakla Proračuni Proizvođač ili izvođač pripremi statički i toplinski proračun stakla, ili ovlaštenim inžinjerom, ili certificiranim softwarom. Proračun sigurnosti stakla protiv loma pri projektnom pritisku vjetra, dokaz progiba za svaki tip i veličinu stakla. Opterećenje prema DIN 1055 ili Eurocode; ili jednakovrijedno. Savijanje stakla max. 1/60 statičke širine i max. 15 mm. Izračun potrebno izraditi za glavno i rubno polje. Dodatno horizontalno linijsko opterečenje 1,0 kN/m´ računati na visini parapeta, koje djeluje prema vani. Vertikalna opterečenja prema DIN 1055 ili Eurocode, ili jednakovrijedno, max. dozvoljeni progibi prema TRLV, ili jednakovrijedno. Proračun silikona i kompatibilnost odnosno pravilni odabir potvrditi izjavom ili certifikatom proivodžača silikona. Za svako staklo pripremiti toplinski proračun certificiranim softwarom ili dokazati proračunom nezavisne institucije, prolaz topline max. U = 1,1 W/m2K (prema EN 673; dT= 10K), ili jednakovrijedno. Sva stakla na objektu moraju biti određena prema zahtjevima smjernica TRAV i TRLV, ili jednakovrijedno.
6.5.3 Tehnološki opis stakala Izolacijsko staklo - izolacijsko staklo mora biti izrađeno i dokazano tako da ispunjava zahtjeve standarda DIN 1286 dio 1 i DIN 1286 dio 2, ili jednakovrijedno - stakla moraju biti oplašćena nanosima, koji zadovoljavaju standard HRN EN 1096; ili jednakovrijedno. - distancni profil između stakala mora biti izrađen tehnologijom savijanja, tako da zadovoljava zahtjeve zatvorenog sistema - primarno brtvljenje izradi se butyl-om, minimalna potrošnja je 5,0 ili 7,0 g/m´, bez prekida - sekundarno brtvljenje izradi se polysulfidom ili dvo-komponentnim silikonom, prekrivanje distancnog profila minimalno 2 mm ili 4 mm za silikon - t.z. "meki nanosi" moraju biti u rubnim poljima odstranjeni u širini 9mm +2mm/-1mm Netransparentno staklo, staklo parapeta - na parapetnim dijelovima aluminijske fasade imamo jednostruko kaljeno emajlirano staklo, omogućeno je provjetravanje među prostora - boju-uzoraka mora potvrditi odgovorni projektant - paneli od stakla moraju biti sigurnosno-kaljeni, kvalitetu kaljenja dokazati u skladu sa standardom HRN EN 12150-1 sa "Izvještajem o testiranju" na tvrdoću na savijanje (u skladu sa HRN EN 1288-3) i na fragmetaciju (HRN EN 12150 točka 8); ili jednakovrijedno.
6.5.4 Karakteristike stakla Vrsta debljina i određene karakteristike stakla, kao što su toplinska zaštita,obrada i boja stakla određuje projektant. ( vidljivo iz pojedinih opisa fasada)
6.6 Brtve Ugradnja strukturalnog silikona i brtvenog silikona uz potvrdu proizvođača o kompatibilnosti i pravilnoj uporabi silikona na fasadi. Vanjske brtve EPDM, neopren ili silikonske brtve. Brtve u kontaktu sa silikonom neoprenske ili silikonske. Vanjske brtve prozora moraju biti vulkanizirane na kutevima.
6.7 Oslonački blokovi stakla Oslonci: silikonska guma tvrdoće 85±5 Shore A Bočni graničnici: silikonska guma tvrdoće 65±5 Shore A Duljina svakog oslonačkog bloka 30 mm za svaki m2 površine stakla.
6.8 Ostali materijali Svi materijali moraju biti kompatibilni sa ostalim materijalima u fasadi. Svi materijali moraju biti negorivi. Zabranjena je uporaba štetnih i kancerogenih materijala (azbest i slično). Zabranjena je uporaba neekoloških materijala (dobivenih uz oprabu CFC-a i slično). Svaki materijal treba odobriti arhitekt.
Izrada, dobava i ugradnja stavki vanjske i unutarnje bravarije u sistemima aluminijskih profila s ili bez prekida toplinskog mosta. Svi primijenjeni sistemi za vanjsku ugradnju moraju zadovoljiti opće zahtjeve "Tehničkog propisa o racionalnoj uporabi energije i toplinskoj zaštiti u zgradama" (NN 128/15) te posebni projektni uvjet da prosječni koeficijent prolaza topline svih stavki zajedno uključujući linijske gubitke iznosi Uw ≤ 1.20 W/m2K. Nosive profile dimenzionirati s obzirom na vjetrovno opterećenje q=1.43 kN/m2. Potrebna kvaliteta aluminijskih profila je HRN EN 573: EN AW 6060 T66, ili jednakovrijedno. Smjer otvaranja otvarajućih elemenata mora biti u skladu s HRN EN 12519, ili jednakovrijedno. Ugradbene dubine nosivih profila fasade i debljine stakla prema potrebi provjeriti od strane statičara. Sastavni dio podloga za ponudu, tj. isporuku bravarskih stavki čine sheme iz projekta i radionički nacrti izrađeni od strane izvođača bravarskih radova,ovjereni od strane glavnog projektanta. Opšave i izolacijske radove (npr. RAL ugradnja) na priključcima stavki na nosivu konstrukciju uključiti u ponudu.
Potrebna dokumentacija koju će izvođač radova priložiti u cilju dokazivanja svojstava dijelova sistema i gotovih stavki određenih projektom i ovim troškovnikom (osim potrebnih karakteristika svakog sistema posebno): - Izjava o svojstvima, u skladu sa Zakonom o građevinskim proizvodima (NN 76/13, 30/14) i klasifikacijskom normom HRN EN 14351-1 (prozori i vrata) i HRN EN 13830 (aluminijska ostakljena fasada); ili jednakovrijedno - Iskaz tolerancija mjera i oblika za profile, u skladu s HRN EN 12020-2:2016, ISPR.2017.; ili jednakovrijedno. - Dokaz o čvrstoći spoja, tj. otpornosti na smik između profila i izolatora prozorskih profila, u skladu s HRN EN 14024 ili jednakovrijedno. - Dokaz o sigurnosti od ispadanja i izbijanja stakla iz fasadnih i prozorskih okvira, u skladu s DIN EN 1999-1-1 (Eurocode 9 - fasade) i smjernicama TRAV (prozori), ili jednakovrijedno. - Proračune koeficijenta prolaza topline profila Uf i ukupnog koeficijenta prolaza topline Ucw, u skladu s EN ISO 10077-2, ili jednakovrijedno - Statički proračuni profila i stakla prema potrebi
PROZORI I FIKSNE STIJENE
Izrada, dobava i ugradnja zaokretno-otklopnih prozora i fiksnih stijena u sustavu od aluminijskih profila s prekidom toplinskog mosta i povišenim toplinsko-izolativnim svojstvima. . Brtvljenje T-spojeva vrši se pomoću brtvenih jastučića sustava i trajno elastičnog materijala za brtvljenje u području kontaktnih brtvenih elemenata oblika labirinta. Kako bi se osiguralo glatko provjetravanje žlijeba osnovnog profila, potrebno je koristiti posebne podloške sustava.
karakteristike sistema prema HRN EN 14351 (ili jednakovrijedno): -zrakopropusnost, HRN EN 12207: klasa 4; ili jednakovrijedno, -vodonepropusnost, HRN EN 12208: klasa 9A; ili jednakovrijedno, -zaštita od buke, HRN EN 4109: (ovisno o staklu); ili jednakovrijedno, -protuprovalnost, HRN ENV 1627: do WK1; ili jednakovrijedno, -otpornost na udar vjetra, HRN EN 12210: klasa C5/B5; ili jednakovrijedno, opće karakteristike sistema: - kvaliteta materijala, HRN EN 573: EN AW – 6060; ili jednakovrijedno, - masa krila: OZ 160 kg - debljina stijenke profila: 2,2 mm. - materijal za brtvljenje (EPDM) DIN 7863, ili jednakovrijedno
TIPOVI OSTAKLJENJA
Ostakljenje, trostruko IZO staklo: TIP A: 6 mm - 14 mm Argon 90% - 4 mm LowE - 14 mm Argon 90% - 6 mm LowE 2 LowE sloja. Koeficijent prolaza topline IZO jedinice: Ug ≤ 0.6 W/m2K Solarni faktor (ukupni prolaz energije prema unutra): g ≤ 55% Letvica stakla (distancer) od PVC-a: Ψ≤0.047 W/mK. Ostakljenje, dvostruko IZO staklo: TIP B: 6 mm - 14 mm Argon 90% - 4 mm LowE 1 LowE sloja. Koeficijent prolaza topline IZO jedinice: Ug ≤ 1.1 W/m2K Solarni faktor (ukupni prolaz energije prema unutra): g ≤ 55% Letvica stakla (distancer) od PVC-a: Ψ≤0.047 W/mK. Proračun debljine, izradu, obradu, i ugradnju stakla izvršiti u skladu s Tehničkim propisom za staklene konstrukcije (NN 153/13) ili jednakovrijedno. Debljine stakla provjeriti od strane ovlaštenog statičara. Izvođač radova je prije izrade obavezan osigurati uzorke s tipovima stakla odabranim od strane glavnog projektanta.
POVRŠINSKA ZAŠTITA
Profili su plastificirani u skladu s tehničkim smjernicama Qualicoat. Boja prema izboru projektanta. Izvoditelj radova obavezan je prije početka plastifikacije aluminijskih profila podnijeti projektantu na uvid i odobrenje uzorke profila plastificirane prema njihovom izboru.
UGRADNJA
Ugradnja prozorskih sistema: Okviri se fiksiraju u betonsku konstrukciju direktno preko sidrenih vijaka kroz profile štoka. Svi otvori moraju imati plastični profil u donjoj zoni tkz. bazni profil. Spojevi između aluminijske i betonske konstrukcije moraju biti izvedeni na način da se zadovolji toplinska i hidroizolacija samog spoja, odnosno da se kvalitetno spriječi direktan ulaz vode ili pojava kondezata sa unutarnje strane fasade. Svi spojevi sa vanjske strane moraju biti obljepljeni vodonepropusnom-paropropusnom folijom koja priječi ulaz vode ali isto tako omogućava kondezatu da ispari prema vani. Dok se sa unutarnje strane pomoću folije ili silikona mora omogućiti paronepropusnost.
Ugradnju izvesti u skladu s radioničkim nacrtima, ovjerenim od strane glavnog projektanta, a koji u moraju obuhvaćati slijedeće elemente ugradnje prozora (RAL smjernice): - ugradnju prozora na pravilnu liniju izoterme - paronepropusnost spoja s unutarnje strane i vodonepropusnost s vanjske - odgovarajuću širinu bočne fuge između štoka i zida širine - ugradnju stakla s okvirom u skladu sa zahtjevima zaštite od buke
Preklapanje svih izolacionih folija (najmanje 100 mm) izvesti na objektu uz mehaničko učvršćenje i potrebnu toplinsku izolaciju. Izvoditelj radova obavezan je ispravno izabrati sve izolacijske materijale na unutarnjoj i vanjskoj strani fasade i to biti u stanju dokazati.
U cijeni stavke uključiti komplet sav potreban rad i materijal prema opisu u troškovniku, kao i sve dodatne radove i materijale potrebne da se izradi kompletna fasada kao oblikovna i funkcionalna cjelina. Svi spojni limovi, opšavi, tolinske izolacije, hidroizolacije i parne brane koje se prema pravilima struke ugrađuju, sastavni su dio ove stavke
Prozori soba su povezani na sustav "pametnih soba", tj. Opremljeni su elektrokontaktima (sadržano u projektu elektroinstalacija).
VANJSKE STAVKE
VIŠEDJELNE STIJENE
sustav nominalne širine 70mm
Ostakljenje kao TIP A, I TIP B iz općih uvjeta Al radova.
Izrada, dostava i montaža alu. prozorske stijene. Koja se sastoji od jednog dvokrilnog zaokretno otklopnog prozora, jednog otkoplnog nadsvjetla i četri fiksna polja, izrađenih od profila sa prekinutim termičkim mostom. Odabir profila u kombinaciji: okvir vidljive širine sa vanjske strane max. 69mm, usko krilo vidljive širine sa vanjske strane max. 25.5mm i vertikalna uska T prečka vidljive širine sa vanjske strane max. 76mm. Uskog dizajna, vanjske i unutarnje geometrije u obliku zagrada za stilizirano popravljanje i obnovu starih čeličnih prozora, osnovne ugradbene dubine 70 mm. Krilo je sa vanjske strane uvučeno za min.10 mm.
Dimenzija raster i način otvaranja vidljiv je iz shema.
Okov prozora: Zaokretno otklopni mehanizam, skriveni panti i ručka sa unutarnje strane. Okov nadsvjetla: skriveni panti, mehanizam za otvaranje, ručka sa unutarnje strane smještena na zidu na visini pogodnoj za rukovanje.
Uključeni svi priključci sa podom, stropom, kutevima.
Ostakljenje: TIP A: trostruko IZO staklo: 6mm-14mm Argon-4mm-16mm Argon-6mm TIP B: dvostruko IZO staklo: 6mm-14mm Argon-4mm Debljina i sigurnost ovise o statičkom izračunu
Karakteristike : TIP A: Ug≤0,6 W/m2K, 2 low-e
Karakteristike : TIP B: Ug≤1,1 W/m2K, 1 low-e
Sve stijene su opremljene elektrokontaktom.
Sastavni dio stavke je AL klupica, d=2mm. Klupica je iste boje i obrade kao i prozor.
Obračun po komadu .
| AL 1,01 | višedjelna stijena, sastoji se od 6 okana. 4 okna su fiksna, 1 okno je otklopno nadsvjetlo, 1 okno je dvokrilni otklono-zaokretni prozor-balkonska vrata (1 krilo otklopno zaokretno, drugo krilo pomoćno-zaokretno). Dimenzija stavke: 220x270cm | kom | 3 | 0 | 0 |  |  | 3 | 1
| AL 1,02 | višedjelna stijena, sastoji se od 6 okana. 4 okna su fiksna, 1 okno je otklopno nadsvjetlo, 1 okno je dvokrilni otklono-zaokretni prozor (1 krilo otklopno zaokretno, drugo krilo pomoćno-zaokretno). Dimenzija stavke: 200x160cm. | kom | 7 | 0 | 0 |  |  | 7 | 1
| AL 1,03 | višedjelna stijena, sastoji se od 10 okana. 6 okna je fiksno, 2 okno su otklopna nadsvjetla, 2 okna je dvokrilni otklopno-zaokretni prozor (1 krilo otklopno zaokretno, drugo krilo pomoćno-zaokretno). Dimenzija stavke: 365x160cm. | kom | 2 | 0 | 0 |  |  | 2 | 1
|  | ALUMINIJSKI RADOVI UKUPNO |  |  |  | 0
12 |  | LIČILAČKI RADOVI
Ličilački radovi podrazumijevaju ličenje unutrašnjih zidova i stropova te ličenje fasada.
Radovi se moraju izvesti u skladu s važećim propisima i normama. Sav upotrijebljen materijal mora odgovarati važećim normama. Poštovati upute proizvođača materijala. U odabranim sistemima zaštite materijali po svojim tehničkim karakteristikama moraju biti takvi da je svaki naneseni sloj dobra podloga za naredni sloj. Zbog toga za jedan sustav treba upotrijebiti proizvode jednog proizvođača, zbog međusobne kompatibilnosti elemenata. U opisima su date kemijsko fizikalne baze na osnovu kojih je materijal izrađen. Mogu se birati materijali bilo kojeg proizvođača ako imaju kemijsko fizikalnu bazu istovjetno onoj iz opisa. Komercijalni naziv jednog iz palete mogućih proizvoda dat je u opisu stavke samo radi lakšeg snalaženja pri nabavi materijala. Kod upotrebe otrovnih i zapaljivih materijala obavezna je pri mjena propisanih zaštitnih mjera.
Kod upotrebe otrovnih i zapaljivih materijala obavezna je primjena propisanih zaštitnih mjera. Za svaki upotrijebljeni materijal moraju biti poznate požarno preventivne karakteristike prema važećim normama, te temperaturni razred i eksplozivna grupa. Izvođač se obavezuje da će poštivati izbor boja određen od strane projektanta. Prije ličenja završnog sloja na gradilištu se izvodi probni uzorak. Projektant se obavezuje da na gradilištu provjeri uzorak. Nakon pismene potvrde projektanta može početi ličenje finalnim slojevima boje.
Jedinična cijena obuhvaća manipulaciju elementima u toku ličenja, radne skele, materijal, rad, otklanjanje nedostataka, čišćenje bojom uprljanih površina i čišćenje otpadaka nastalih pri izvođenju ličilačkih radova. Izvođač je dužan zaštititi ostale radove i elemente (stolarija, PVC, ograde) prije početka radova. Ličenje unutrašnjih zidova i stropova te ličenje fasade obračunava se po m2, a ličenje stavki stolarije i bravarije prema jedinici mjere koja je navedena u opisu stavke (Ako je stavka iskazana po komadu ili metru tekućem izvođač dokaznicu mjera u m2 računa po normama, a prema podacima iz projekta).
12.1 |  | GLETANJE I LIČENJE UNUTRAŠNJIH ZIDOVA I STROPOVA DISPERZIVNOM BOJOM
Manja oštećenja popraviti kitom izrađenim na bazi vodene disperzije akrilatnih kopolimera (fasadni kit). Vidljive željezne dijelove zaštititi antikorozivnim temeljnim premazom. Dvokratno gletovanje zida disperzivnim kitom. Glet masa se nanosi čeličnim gleterom. Nakon sušenja površina se brusi brusnim papirom broj 120 ili 150, te otprašuje. Impregniranje zida izvodi se impregnacijom na bazi vodene disperzije akrilatnih kopolimera. Dvokratni nalič (odnosno do potpune jednolične pokrivenosti) disperzivnom bojom (disperol). Prvi nalič se razrjeđuje s 10-15% čiste vode, a drugi s 5%. Nanošenje krznenim valjkom. Kod nanošenja slijediti upute proizvođača. Obračun po m2 oličene površine.
| 1 | Gletanje i ličenje unutarnjih zidova
|  | a) podloga žbuka | m2 | 187.3 | 0 | 0 |  |  | 178.4 | 1.05
|  | b) podloga g.k. ploče | m2 | 1906.8 | 0 | 0 |  |  | 1816 | 1.05
| 2 | Gletanje i ličenje unutarnjih stropova
|  | a) podloga žbuka | m2 | 253.1 | 0 | 0 |  |  | 241 | 1.05
|  | b) podloga g.k. ploče | m2 | 822.2 | 0 | 0 |  |  | 783 | 1.05
12.2 |  | LIČENJE UNUTRAŠNJIH ZIDOVA PERIVOM BOJOM
Površine zida moraju biti očišćene od prašine i drugih nečistoća. Veća oštećenja popraviti materijalom istorodnog sastava. Manja oštećenja popraviti kitom izrađenim na bazi vodene disperzije akrilatnih kopolimera (fasadni kit). Vidljive željezne dijelove zaštititi antikorozivnim temeljnim premazom. Glet masa se nanosi čeličnim gleterom. Nakon sušenja se površina se brusi brusnim papirom br. 120 ili 150, te otprašuje.
Impregniranje zida izvodi se impregnacijom na bazi vodene disperzije akrilatnih kopolimera. Dvokratni nalič (odnosno do potpune jednolične pokrivenosti) disperzivnom bojom na bazi vodene disperzije akrilnih kopolimera. Prvi nalič se razrjeđuje s 10-15% čiste vode, a drugi s 5% čiste vode. Nanošenje krznenim valjkom. Kod nanošenja slijediti upute proizvođača. Obračun po m2 oličenog zida.
| 1 | ličenje unutarnjih zidova perivom mat bojom (zidovi stubišta, hodnika, sprema, čajnih kuhinja)
|  | a) podloga žbuka | m2 | 462 | 0 | 0 |  |  | 440 | 1.05
|  | b) podloga g.k. ploče | m2 | 845.8 | 0 | 0 |  |  | 805.5 | 1.05
|  | LIČILAČKI RADOVI UKUPNO |  |  |  | 0
13 |  | KAMENARSKI RADOVI
Kamenorezački radovi podrazumijevaju izvedbu podnih i zidnih kamenih obloga, izvedbu kamenih obloga stupova i drugih arh. elemenata, izvedbu i postavu pragova, klupčica i poklopnica. Kakvoća i svojstva kamena, oblik i mjere ploča, kakvoća obrade površina, kriteriji kvalifikacije kamena, uvjeti skladištenja, pakovanja i transporta moraju odgovarati važećim standardima. Ako je vrsta kamena projektom samo načelno određena (osnovna vrsta i okvirni tip boje) izvođač uz ponuđeni konkretni kamen mora priložiti atest s podacima o čvrstoći na pritisak i savijanje, prostornoj masi, upijanju vode, poroznosti i otpornosti na habanje.
Kao referentni kamen u ovom projektu određuje se lokalni kamen vapnenac; "Kanfanar" 1. klase, ili jednakovrijedno, moguće je koristiti sličan kamen, ali pod uvjetom da je istih ili boljih svojstava; sličnih vizualnih karakteristika, uz odobrenje projektanta.
Tehničke karakteristike: - prostorna masa kamena> 2600 kg/m3 - upijanje vode< 0.5% - tlačna čvrstoća: min.133.00 Mpa - čvrstoća na savijanje: min. 14.5 Mpa - otpornost na habanje: 0.63*/19.1**
Jedinična cijena obuhvaća provjeru dimenzija na licu mjesta, izradu ključnih detalja ugradnje, nabavu ili izradu kamenih elemenata, transport, skladištenje i manipulaciju elementima na gradilištu, radne skele, ugradnju kamena i materijal potreban za ugradnju, zaštitu ugrađenih elemenata, otklanjanje nedostataka, impregnaciju (prikladno poziciji ugradnje) i čišćenje otpadaka nastalih pri izvođenju kamenarskih radova. Obračun prema jedinici naznačenoj u pojedinoj stavci, a prema izvedenoj količini.
Svi tehnički uvjeti za polaganje moraju odgovarati standardu HRN U.F7.010/68; ili jednakovrijedno.
13.1 |  | VANJSKA STUBIŠTA
Stavka obuhvaća dobavu postavu masivnih kamenih stuba. profil stube prema nacrtu, dimenzije profila 37x20cm (opisani pravokutnik. Stube se postavljaju u sloj kvalitetnog vodootpornog fleksibilnog cenetnog ljepila bijele boje; na AB podlogu. Gornja ploha stube i dio čela je štokani, ostatak fino brušeni. Minimalna dužina segmenta 100cm. Segmentu je potrebno izmicati između redova stuba (na pola) U svemu prema izvedbenom projektu. Shemu postavljanja potrebno je donijeti na potvrdu projektantu.
Betonska podloga na koju se polažu ploče mora biti očišćena i oprana, mora biti izvedena kvalitetno i sa zadovoljavajućom točnošću mjera.
Fuge su nenaglašene, spojevi ploča moraju biti ravni, stube međusobno dobro zbijene, a površina mora biti potpuno ravna, bez odstupanja od zadane plohe. Površine se nakon sušenja čiste i impregniraju nevidljivim penetrirajućim sredstvom za podne površine (prozirno, bez sjaja). Obraču po m1.
dio stuba je tlocrtno lučan, radijusa 30-180cm.
| 1 | Stube pred glavnim ulazom. Obračun po m1. | m1 | 63 | 0 | 0 |  |  | 850 | 1.05
| 2 | Stube pred evakuacijskim stubištem. Obračun po m1. | m1 | 18 | 0 | 0 |  |  | 850 | 1.05
13.2 |  | OBLOGA PODA KAMENIM PLOČAMA (podesti vanjskih stubišta)
Obloga poda štokanim kamenim pločama dimenzije 50xsl, debljina ploče 6cm.
|  | Kamene ploče se polažu prema opisu stavki i detaljima koji su priloženi u nacrtima. Površina na koju se polaže kamen mora biti očišćena i oprana, mora biti izvedena kvalitetno i sa zadovoljavajućom točnošću. Kamene ploče, polaže se na pod u kvalitetnom vodootpornom flexibilnom građevinskom ljepilu (bijele boje) na bazi cementa. Obložene površine se nakon sušenja čiste i impregniraju nevidljivim penetrirajućim sredstvom za podne površine kamena (prozirno, bez sjaja).Obračun po m2 postavljenog kamena. | m2 | 13.1 | 0 | 0 |  |  | 12.5 | 1.05
13.3 |  | KAMENI PRAGOVI (na vanjskim vratima)
Kameni pragovi, d=5cm, postavlju je poziciji krila vrata, visinska razlika unutarnji-vanjski prostor 2-16cm
|  | Kamene ploče se polažu prema opisu stavki i detaljima koji su priloženi u nacrtima. Površina na koju se polaže kamen mora biti očišćena i oprana, mora biti izvedena kvalitetno i sa zadovoljavajućom točnošću. Kamene ploče, polaže se na pod u kvalitetnom vodootpornom flexibilnom građevinskom ljepilu (bijele boje) na bazi cementa. Obložene površine se nakon sušenja čiste i impregniraju nevidljivim penetrirajućim sredstvom za podne površine kamena (prozirno, bez sjaja).Obračun po m1 postavljenog kamena. | m1 | 13.1 | 0 | 0 |  |  | 12.5 | 1.05
|  | KAMENARSKI RADOVI UKUPNO |  |  |  | 0
14 |  | KERAMIČARSKI RADOVI
OPĆI UVJETI:
A) KERAMIČKE PLOČICE
Keramičke pločice koje se dopremaju i ugrađuju u građevinu moraju odgovarati postojećim hrvatskim normativima.
Ako za određene pločice ne postoji HRN one moraju ispunjavati sljedeće uvjete:
- rubovi moraju biti oštri, paralelni, ravni i neoštećeni,
- pločice ne smiju sadržavati topive soli i ostale sastojke,
- površina mora biti bez zareza i mjehurića,
- donja površina mora biti obrađena tako da bude pogodna za ugradnju,
- boja mora biti ujednačena,
- pločice ne smiju prekoračiti granicu upijanja vode po površini koja je predviđena HRN - om
Pri izboru pločica potrebno je pored estetskih zahtjeva voditi računa o tome, da pločice po svojim fizikalnim, kemijskim i mehaničkim svojstvima odgovaraju namijenjenim površinama. Pločice strebaju zadovoljavati uvjete propisane: HRN EN 14411:2016, ili jednakovrijedno.
B) VEZIVA
Za lijepljenje keramičkih pločica mogu se upotrijebiti samo ona ljepila koja su od proizvođača deklarirana za određenu vrstu radova i tip pločice. Proizvođač mora dati detaljne upute za upotrebu i predradnje potrebne za lijepljenje. Ljepilo ne smije izazivati nikakve štetne posljedice uslijed kemijskih utjecaja izazvanih pri dodiru podloge i obloge s ljepilom. Ljepila trebaju zadovoljavati uvjete propisane: HRN EN 12004, ili jednakovrijedno.
C) BRTVILA
Brtvila služe za zatvaranje spojnica između keramičkih pločica, za zatvaranje dilatacijskih razdjelnica između ograničenih veličina popločavanja i spojeva popločavanja zida s podom ili tavanicom. Potrebno je zadovoljavati uvjete propisane: HRN 13888:2010, ili jednakovrijedno.
D) POMOĆNA SREDSTVA
To su materijali koji, uz keramičke pločice, ljepila i materijale za brtvljenje, ostaju trajno ugrađeni u obloženoj površini, kao i sredstva za određivanje širine spojnice između keramičkih pločica ( PVC križići za keramičke pločice ).
E) IZVOĐENJE
Prilikom izvođenja keramičarskih radova treba zadovoljiti uvjete propisane standardom HRN U.F2.011.; ili jednakovrijedno.
Pri izvođenju keramičarskih radova moraju se zadovoljiti i ovi uvjeti:
U unutrašnjost građevine keramičarski radovi se izvode pošto su prostorije ožbukane, postavljeni okviri za stolariju i provedena i ispitana instalacija.
Oblaganje zidnih površina treba izvesti potpuno ravno i vertikalno, bez valova, izbočenja i udubljenja s jednoličnim i dovoljno širokim spojnicama.
Popločavanje pojedinih površina izvodi se horizontalno, bez valova i izbočenja.
Po završenom oblaganju spojnice treba obraditi odgovarajućim brtvenim materijalom.
Na mjestima prodora instalacija i dna rešetaka pločice moraju biti precizno skrojene i postavljene.
Prije početka radova obavezno je provjeriti da li su površine koje se oblažu očišćene od prašine i drugih prljavština, da li su ravne, suhe i pripremljene za rad i da li su te površine postojane i pogodne za predviđeno oblaganje.
Podloga mora biti kvalitetna i pripremljena za izvođenje keramičarskih radova. Nedostaci podloge uklanjaju se impregnacijom, mehaničkim brazdanjem, postavljanjem hidroizolacije ili rabic pletiva. Ako se ni jedan od navedenih načina ne može primijeniti, neispravna podloga se mora odstraniti i izraditi nova.
Ako se radi o materijalu neprikladnom za oblaganje, ne smije se pristupiti oblaganju, osim onda kad proizvođač daje specijalne garancije i upute za izvođenje koje osiguravaju traženu kvalitetu.
Ugradnju keramičkih pločica treba izvesti prema zahtjevima HRN U.F2.011. Prije ugradnje i tijekom rada treba kvalitetu pločica, morta i ljepila dokazati rezultatima ispitivanja.
Izvođač keramičarskih radova je također dužan ostvariti suradnju s izvođačem instalacija jer se naknadni prigovori neće priznati. Napomena: Sve mjere potrebno je prije izrade provjeriti u naravi.
F) IZMJERA I OBRAČUN IZVRŠENIH RADOVA
Vrši se prema HRN U.F2.011.9 a izmjene normiranih vrijednosti prema HRN U.F2.011.10; ili jednakovrijedno.
Napomene:
Stavke obuhvaćaju dobavu i polaganje keramičkih pločica, vrste, dimenzija i boje po opisu gradnje.
U cijenu uključiti sva rezanja i pripasivanja.
Prijelaze između zidova i pločica potrebno je trajnoelastično fugirati – uključeno u stavku.
Zidne pločice se polažu lijepljenjem, (upotrijebiti tipske križiće). Nakon polaganja reške se fugiraju fugir masom. Ton fuge je potrebno prethodno usuglasiti sa naručiteljem. U cijenu uključiti sva rezanja i pripasivanja.
U cijenu uključiti i tipske upuštene dilatacijske letve u prostorijama i u pragovima vrata te završne rubne i kutne profile obloga zida
Jedinična cijena treba sadržavati:
- uzimanje mjera na gradnji,
- sav potreban materijal uključivo vezni,
- sav potreban rad uključivo alat i mašine,
- transportne troškove materijala,
- dovođenje struje, vode i plina od priključka na gradilištu do mjesta korištenja,
- davanje traženih uzoraka,
- zaštitu izvedenih radova,
- čišćenje izrađenih površina,
- odvoz otpada i šute nakon izvedenih radova,
- popravak manjih oštećenja i nečistoća na podlozi,
- poduzimanje mjera po HTZ i drugim postojećim propisima,
- popravak štete učinjene nepažnjom pri radu na svojim ili tuđim radovima,
- keramičku obradu raznih kutija i sl. elektr. instalacije na površinama koje se obrađuju.
- zidarske pripomoći kod ugradbe (rad i materijal)
Sve pločice koje se ugrađuju moraju biti odobrene od projektanta.
14.1 |  | KER. PLOČICE ZID
Dobava i polaganje keramičkih pločica I klase, po izboru projektanta.
Karakteristike ljepila: - klasa C2TE S1(EN12004 ili jednakovrijednog) - gustoća: ~1.6 kg/l - maksimalno zrno agregata: Dmax: 0.63 mm - početna čvrstoća prionjivosti: min. 2 MPa - čvrstoća prionjivosti nakon djelovanja temperature: 1.6 MPa (EN 1348 ili jednakovrijedan)
Nakon polaganja reške se fugiraju fugir masom u boji po izboru projektanta.Masa za fugiranje treba udovoljavati parametrima CG2 WA prema standardu HRN EN 13888 i EMICODE EC 1, ili jednakovrijedan PLUS R: very low emission. Sadrži posebne dodatke koji sprječavaju rast bakterija i mikroorganizama, u skladu sa zahtjevima standarda BS 5980, ili jednakovrijedan; za otpornost na mikroorganizme.
Uključivo čišćenje nakon polaganja prema naputcima proizvođaća.
Obračun po m2 opločene površine.
kupaonice soba: karakteristike: pločice su kalibrirane i retificirane. Odstupanje od proizvodne dimenzije ≤0.15%, odstupanje od proizvodne debljine ≤5%, odstupanje od pravog kuta ≤0.2%, odstupanje od ravnosti ≤0.1%, odstupanje središnja zakrivljenost / zakrivljenost ruba ≤0.35%; (ISO-10545-2), ili jednakovrijedno. upijanje vode ≤0.08% (ISO-10545-3), ili jednakovrijedno; lomna čvrstoća >3200N, čvrstoća na savijanje > 50N/mm2 (ISO 10545-4), ili jednakovrijedno; otpornost na abraziju Cl.4 (ISO-10545-7), ili jednakovrijedno; otporna na toplinski šok (ISO-10545-9), ili jednakovrijedno; otporna na kiseline i lužine za predviđenu namjenu. Otpornost na bojenje Cl.4 Pločice su otporne na smrzavanje (ISO-10545-12), ili jednakovrijedno. Otpornost glazure na pucanje u skladu sa ISO-10545-11; ili jednakovrijedno.
PRIZEMLJE
|  | Spremište čistačica i čajna kuhinja: visina opločenja do 160cm. Nazivna dimenzija pločice 60x30cm. Boja: svijetlo siva. | m2 | 10.9 | 0 | 0 |  |  | 10.4 | 1.05
|  | Kupaonice soba: visina opločenja do 210cm. Nazivna dimenzija pločice 60x30cm. Boja: svijeto siva (40%) / bijela (20%) / antracit (10%) / plava (10%) / zelena (10%) / žuta (10%); (iz iste palete). | m2 | 163.6 | 0 | 0 |  |  | 155.85 | 1.05
1.KAT
|  | Spremište čistačica i čajna kuhinja: visina opločenja do 160cm. Nazivna dimenzija pločice 60x30cm. Boja: svijetlo siva. | m2 | 10.9 | 0 | 0 |  |  | 10.4 | 1.05
|  | Kupaonice soba: visina opločenja do 210cm. Nazivna dimenzija pločice 60x30cm. Boja: svijeto siva (40%) / bijela (20%) / antracit (10%) / plava (10%) / zelena (10%) / žuta (10%); (iz iste palete). | m2 | 163.6 | 0 | 0 |  |  | 155.85 | 1.05
2.KAT
|  | Spremište čistačica i čajna kuhinja: visina opločenja do 160cm. Nazivna dimenzija pločice 60x30cm. Boja: svijetlo siva. | m2 | 10.9 | 0 | 0 |  |  | 10.4 | 1.05
|  | Kupaonice soba: visina opločenja do 210cm. Nazivna dimenzija pločice 60x30cm. Boja: svijeto siva (40%) / bijela (20%) / antracit (10%) / plava (10%) / zelena (10%) / žuta (10%); (iz iste palete). | m2 | 163.6 | 0 | 0 |  |  | 155.85 | 1.05
14.2 |  | KER. PLOČICE PODOVI
Dobava i polaganje podnih protukliznih porculanskih keramičkih pločica I klase.
Karakteristike ljepila: - klasa C2TE S1(EN12004 ili jednakovrijednog) - gustoća: ~1.6 kg/l - maksimalno zrno agregata: Dmax: 0.63 mm - početna čvrstoća prionjivosti: min. 2 MPa (EN 1348 ili jednakovrijedan) - čvrstoća prionjivosti nakon djelovanja temperature: 1.6 MPa (EN 1348 ili jednakovrijedan)
Nakon polaganja reške se fugiraju fugir masom. Ton fuge je potrebno prethodno usuglasiti sa naručiteljem. Dilatacijske reške postavljaju se na pozicijama dilatacija u estrihu (velike prostorije i pragovi vrata), te su uključene u cijenu.
Nakon polaganja reške se fugiraju fugir masom. Ton fuge je potrebno prethodno usuglasiti sa naručiteljem.Masa za fugiranje treba udovoljavati parametrima CG2 WA prema standardu HRN EN 13888 i EMICODE EC 1 PLUS R: very low emission; ili jednakovrijedno. Sadrži posebne dodatke koji sprječavaju rast bakterija i mikroorganizama - (BIOPROTECT EFFECT) u skladu sa zahtjevima standarda BS 5980 za otpornost na mikroorganizme; ili jednakovrijedno.
Uključivo čišćenje nakon polaganja prema naputcima od strane investitora.
Obračun po m2 opločene površine.
hodnik, vjetrobran, spremište čistaćica, čajna kuhinja: karakteristike: pločice su kalibrirane i retificirane. Odstupanje od proizvoidne dimenzije ≤0.15%, odstupanje od proizvodne debljine ≤5%, odstupanje od pravog kuta ≤0.2%, odstupanje od ravnosti ≤0.1%, odstupanje središnja zakrivljenost / zakrivljenost ruba ≤0.35%; (ISO-10545-2), ili jednakovrijedno. upijanje vode ≤0.08% (ISO-10545-3), ili jednakovrijedno; lomna čvrstoća >3200N, čvrstoća na savijanje > 50N/mm2 (ISO 10545-4), ili jednakovrijedno; otpornost na abraziju cca 140mm3 (ISO-10545-6), ili jednakovrijedno; otporna na toplinski šok (ISO-10545-9), ili jednakovrijedno; otporna na kiseline i lužine za predviđenu namjenu. Protukliznost R10 (DIN-51130:2010 - cipele), ili jednakovrijedno; Cl.A+B (DIN-51097 - bosa noga), ili jednakovrijedno; koeficijent trenja >0.42 (DCOF, mokra pločica); ili jednakovrijedno. Otpornost na bojenje Cl.4 PLočice su otporne na smrzavanje (ISO-10545-12); ili jednakovrijedno.
terasa: karakteristike: pločice su kalibrirane i retificirane. Odstupanje od proizvoidne dimenzije ≤0.15%, odstupanje od proizvodne debljine ≤5%, odstupanje od pravog kuta ≤0.2%, odstupanje od ravnosti ≤0.1%, odstupanje središnja zakrivljenost / zakrivljenost ruba ≤0.35%; (ISO-10545-2); ili jednakovrijedno. upijanje vode ≤0.08% (ISO-10545-3), ili jednakovrijedno; lomna čvrstoća >3200N, čvrstoća na savijanje > 50N/mm2 (ISO 10545-4), ili jednakovrijedno; otpornost na abraziju cca 140mm3 (ISO-10545-6), ili jednakovrijedno; otporna na toplinski šok (ISO-10545-9), ili jednakovrijedno; otporna na kiseline i lužine za predviđenu namjenu. Protukliznost R11 (DIN-51130:2010 - cipele), ili jednakovrijedno; Cl.A+B+C (DIN-51097 - bosa noga), ili jednakovrijedno; koeficijent trenja >0.42 (DCOF, mokra pločica), ili jednakovrijedno. Otpornost na bojenje Cl.4 PLočice su otporne na smrzavanje (ISO-10545-12), ili jednakovrijedno.
kupaonice soba: karakteristike: pločice su kalibrirane i retificirane. Odstupanje od proizvodne dimenzije ≤0.15%, odstupanje od proizvodne debljine ≤5%, odstupanje od pravog kuta ≤0.2%, odstupanje od ravnosti ≤0.1%, odstupanje središnja zakrivljenost / zakrivljenost ruba ≤0.35%; (ISO-10545-2), ili jednakovrijedno. upijanje vode ≤0.08% (ISO-10545-3),ili jednakovrijedno; lomna čvrstoća >3200N, čvrstoća na savijanje > 50N/mm2 (ISO 10545-4), ili jednakovrijedno; otpornost na abraziju Cl.4 (ISO-10545-7), ili jednakovrijedno; otporna na toplinski šok (ISO-10545-9), ili jednakovrijedno; otporna na kiseline i lužine za predviđenu namjenu. Protukliznost R9 (DIN-51130:2010 - cipele), ili jednakovrijedno; Cl.A+B (DIN-51097 - bosa noga), ili jednakovrijedno; dinamički koeficijent trenja >0.42 (DCOF, mokra pločica), ili jednakovrijedno; statički keoficijent trenja >0.60 (ASTM-C1028, suha i mokra pločica), ili jednakovrijedno. Pločice su otporne na smrzavanje (ISO-10545-12), ili jednakovrijedno. Otpornost na bojenje Cl.4 Otpornost glazure na pucanje u skladu sa ISO-10545-11; ili jednakovrijedno.
PRIZEMLJE
|  | Hodnik, vjetrobran, stubišta, spremište čistačica, čajna kuhinja. Nazivna dimenzija pločice 80x80cm. Boja: svijeto siva. | m2 | 157.8 | 0 | 0 |  |  | 150.28 | 1.05
|  | Kupatila soba Nazivna dimenzija pločice 60x60cm. Boja: svijeto siva (50%), antracit (50%). | m2 | 42.2 | 0 | 0 |  |  | 40.16 | 1.05
1.KAT
|  | Hodnik, spremište čistačica, čajna kuhinja. | m2 | 84.6 | 0 | 0 |  |  | 80.6 | 1.05
|  | Kupatila soba Nazivna dimenzija pločice 60x60cm. Boja: svijeto siva (50%), antracit (50%). | m2 | 42.2 | 0 | 0 |  |  | 40.16 | 1.05
2.KAT
|  | Hodnik, spremište čistačica, čajna kuhinja. | m2 | 84.6 | 0 | 0 |  |  | 80.6 | 1.05
|  | Kupatila soba Nazivna dimenzija pločice 60x60cm. Boja: svijeto siva (50%), antracit (50%). | m2 | 42.2 | 0 | 0 |  |  | 40.16 | 1.05
2.KAT - TERASE
|  | terase Nazivna dimenzija pločice 60x60cm. Boja: svijeto siva (50%), antracit (50%). | m2 | 12.3 | 0 | 0 |  |  | 80.6 | 1.05
15.3 |  | KER. PLOČICE SOKL
Podni sokl od keramičkih pločica analogan izabranim podnim pločicama.
Visina sokla 8cm
boja i format po izboru projektanta.
Obračun po m1 opločene površine.
|  | sokl prizemlje: hodnik, vjetrobran, spreme | m1 | 84 | 0 | 0 |  |  | 80 | 1.05
|  | sokl 1.kat: hodnik, spreme | m1 | 72.5 | 0 | 0 |  |  | 69 | 1.05
|  | sokl 2.kat: hodnik, spreme | m1 | 72.5 | 0 | 0 |  |  | 69 | 1.05
|  | KERAMIČARSKI RADOVI UKUPNO |  |  |  | 0
15 |  | PODOPOLAGAČKI RADOVI
15.1 |  | PARKETARSKI RADOVI
Parketarski radovi podrazumijevaju postavljanje, brušenje i lakiranje parketa. Stanje u prostorijama u kojima se parket postavlja, podloge na koje se parket postavlja, materijali koji se upotrebljavaju pri postavljanju i način na koji se parket postavlja, moraju odgovarati standardu HRN U.F2.016/77. i standardima: HRN EN 14342; HRN EN 13226, HRN EN 13227, HRN EN 13228, HRN EN 13488, HRN EN 13489, HRN EN 13629, HRN EN 14761; ili jednakovrijedno.
MASIVNI PARKET se reže od hrasta, jasena, javora, bukve, trešnje, graba ili egzota (mahagonij, teak i druge vrste subtropskih lišćara) u daščice koje imaju utor ili pero na svim rubovima. Polaže se lijepljenjem na podlogu. Parket se klasificira prema estetskim osobinama kao što su: čvorovi, tekstura, varijacije boje, urasla kora, bjelika itd., što znači da viša klasa ne znači mehanički ili tehnološki bolju kvalitetu proizvoda.
Završna obrada: - lakiranje poliuretanskim ili vodenim lakom (mat, polusjaj ili sjaj) – dugotrajna zaštita visoke otpornosti Izvodi se u 3 sloja. Nakon brušenja pristupa se lakiranju u 2 sloja sa svim potrebnim predradnjama (kitanje, brušenje i otprašivanje). Nakon drugog lakiranja pod brusiti, otprašiti i završno lakirati (treći premaz) i polirati. - premazi na bazi biljnih ulja i voskova – zahtjevnije održavanje, ovisno o namjeni prostora potrebno obnoviti premaz svakih 6 mjeseci– 3 godine. Prilikom obnove nije nužno brušenje podloge. Izvodi se u 1 ili 2 sloja. Kod obrade u jednom sloju, površina se dodatno štiti voskom i poliranjem. Kod obrade u dva sloja nije potrebna dodatna zaštita voskom.
Sav materijal (ljepila, lakovi, bitumeni za parket i ostalo), koji nisu obuhvaćeni standardima moraju imati ateste od za to ovlaštenih ustanova.
Ako koja stavka nije izvođaču jasna, mora prije predaje ponude tražiti objašnjenje od naručitelja. Eventualne izmjene materijala, te način izvedbe tokom gradnje moraju se izvršiti isključivo pismenim dogovorom s projektantom i nadzornim inženjerom. Sve više radnje koje neće biti na taj način utvrđene neće se priznati u obračun. Prije polaganja parketa izvođač je dužan ispitati ispravnost podloge na koju se trebaju polagati parketi. Za svaku neispravnost treba upozoriti odmah pismeno izvođača građevinskih radova i zatražiti popravak. Ako izvođač položi parket na neispravnu podlogu, skidanje i ponovno polaganje parketa ide na račun izvođača parketarskih radova. Ako nije u troškovniku drugačije naznačeno, prijelaz iz prostorije u prostoriju istog nivoa učiniti kontinuirano bez prekida i praga.
Jedinična cijena uključuje · provjeru kvalitete i točnosti podloga na gradilištu · provjeru vlažnosti podloga · provjeru vlažnosti parketa prije ugradbe · sve posredne i neposredne troškove za rad, materijal, alat i građevinske strojeve · sve transporte · čišćenje tokom rada · odvoz i zbrinjavanje smeća · zaštićivanje podova · završno čišćenje prije primopredaje radova · nadoknadu eventualne štete nastale iz nepažnje na svojim ili tuđim radovima · zidarske pripomoći kod ugradbe (rad i materijal) Izvođač će pristupiti izvedbi tek nakon što projektant potpisom potvrdi uzorke daščica i obrade (riblja kost, brodski pod, po kvadratnom uzorku ili prema nacrtu).
Obračun: - podovi po površini izraženoj u m2 - kutne letvice po dužini izraženoj u m1 Ovi opći uvjeti se mijenjaju ili nadopunjuju pojedinim stavkama troškovnika.
POSTAVA PARKETA (dnevni boravak, stud. sobe)
Dobava i postava masivnog hrastovog parketa E klase u ljepilu (minimalna dim. dužice 5x50cm) Sve se polaže na podlogu od zaglađenog a.b. estriha, koja mora biti kompaktna, čvrsta, čista, ravna i suha (maksimalna vlažnost 2%). Parket se postavlja prema uputi proizvođača. Ljepilo atestirano za postavu parketa na cementnu podlogu (dvokomponentno PU ljepilo). Uz zidove se ostavlja dilataciona razdjelnica širine 1cm. Gotovi parket, sa tvorničkim vodenim 2K lakom. Obračun po m2 obložene površine. U cijenu uključen sav rad i materijal do potpune gotovosti stavke.
Postava masivnog hrastovog parketa
|  | Postava masivnog hrastovog parketa E klase d=14mm u 2K PU ljepilu (vizualne karakteristike prema HRN EN 13226-13228, 13489); ili jednakovrijedno. | m2 | 679.2 | 0 | 0 |  |  | 646.87 | 1.05
Dvokomponentno epoxi poliuretansko ljepilo. Namjenjeno za lijepljenje klasičnih i višeslojnih parketa. - pripada skupini tvrdih ljepila po normi DIN 14293, ili jednakovrijedno - tvrdoća (Shore A) ~75 (ISO 868 ili jednakovrijedan) - vlačna čvrstoća ~3.0 N/mm2 (ISO 37 ili jednakovrijedan) - izduženje pri slomu ~ 25 % (ISO 37 ili jednakovrijedan) - posmična čvrstoća ~ 3.0 N/mm2 (ISO 17178 ili jednakovrijedan)
Postava hrastove klinaste letvice profila 1-1,5 x 6 cm
|  | Bojanje i lakiran je istim lakom kao i parket, prije postave. Postava fiksiranjem na zid, čeličnim brokvicama bez glave. | m1 | 684.6 | 0 | 0 |  |  | 652 | 1.05
15.2 |  | Terrazzo podovi
podna obloga na bazi cementa sa modificiranim polimera, sa kvalitetnim kamenim agregatom.
Podloga se mora brusiti na mjestima gdje je oštećena da se dobije maksimalna najbolja prionjivost a jako oštećene betonska podloga ili pukotine moraju se sanirati prije apliciranja sa reperaturnim mortovima ili epoksidnim smolama. Postojeće dilatacije moraju se poštivat na površini.
Površinu treba zaštiti sa slojem geotekstila i pvc folije. Nakon što je apliciranje i zaštita gotova, podloga se mora ostaviti da odstoji min. 24-36 sati prije nego se pusti u promet.
Poliranje podloge može početi nakon 3-7 dana nakon što se podloga dobro osuši i stvrdne. Kad je podloga dovoljno tvrda tek onda je moguće poliranje podloge. Kupac može odabrati razinu glatkoće i razinu sjaja.
debljina poda min.7mm. U svemu prema uputama proizvođača.
ton i i završna obrada po izboru projektanta, uz obavezu izrade uzorka. Protukliznost R10.
| 1 | terrazzo podovi na podestima i polupodestima stubišta | m2 | 69 | 0 | 0 |  |  | 65.74 | 1.05
| 2 | terrazzo podovi na stubama (profil stube 16x32, š=110cm) | kom | 105 | 0 | 0 |  |  | 100 | 1.05
|  | PODOPOLAGAČKI RADOVI UKUPNO |  |  |  | 0
16 |  | RAZNI RADOVI
16.1 |  | VATROGASNI APARATI
| a) | Dobava i postava vatrogasnih aparata "S6", punjenih ABC prahom. | kom | 35 | 0 | 0 |  |  | 14 | 1
16.2 |  | Tipski aluminijski “L” profil na sudaru podova, dimenzije cca 20x10x2
|  | Stavka obuhvaća dobavu i postavu | m1 | 72.5 | 0 | 0 |  |  | 69 | 1.05
16.3 |  | PREGRADA OD STAKLENE CIGLE
Dobava i postava pregradne stijene od staklene opeke, u sustavu AL profil-silikon.
Opeka prozirna valovita, nazivne dimenzije 20x20x8cm.
u svemu prema uputama proizvođača.
|  | obračun po m2. | m2 | 28.7 | 0 | 0 |  |  | 27.3 | 1.05
|  | RAZNI RADOVI UKUPNO |  |  |  | 0
|  | SVEUKUPNO (bez PDV-a) |  |  |  | 0

## 3. P2, KONSTRUKCIJA
OPĆI UVJETI
napomena: izabrani proizvodi u troškovniku su referentni. Ugrađeni proizvodi moraju biti jednakovrijedni izabranima.U troškovnicima navedena je oprema minimalnih karakteristika koja se traži. Ukoliko ponuditelj nudi jednakovrijedan proizvod potrebno je popunmiti stupac "jednakovrijedan proizvod" na način da se navede tehnička specifikacija, markai tip proizvoda koji se nudi. Ukoliko ponuditelj ostavi prazna mjesta na kojima se upisuju jednakovrijedni proizvodi smatrat će se da e nudio proizvode koji su sukladni tehničkim specifikacijama navedenim u stavkama troškovnika. Jednako vrijedi i za predviđene norme.
napomena: prema članku 209 ZJN 2016, uz svaku spomenutu HRN EN podrazumijeva se jednakovrijedna. Isto vrijedi i za ostale norme, korištene u nedostatku HRN.
Ovi opći uvjeti su sastavni dio troškovnika i u svemu ih se treba pridržavati, osim ako u stavci troškovnika to nije drugačije navedeno.
U cijeni stavke treba uzeti u obzir: dobavu, transport, uskladištenje i ugradbu materijala, kako osnovnog tako i pomoćnog te sve osnovne i pomoćne radnje i transporte na gradilištu, razne pomoćne konstrukcije - skele, radne podove (izradu, montažu i demontažu), sve mjere zaštite.
U cijeni stavke treba ukalkulirati i sve troškove osiguranja uskladištenog materijala, sve do ugradbe ili primopredaje istog kao i ispitivanja materijala - ateste.
Specifikacije (tekstualni dio) i grafički prikazi predstavljaju cjelinu i što je makar u jednom od njih naznačeno, obaveza je za izvoditelja.Sve eventualne nejasnoće treba izvođač riješiti sa Naručiteljem prije davanja ponude, jer se naknadni zahtjevi neće uvažiti. Prije izvođenja radova treba provjeriti kvalitetu materijala koji se ugrađuje, od strane projektanta ili nadzornog inženjera i izvesti radove u skladu s detaljima izvedbe i opisom iz troškovnika.
Također prije izvođenja je obavezna izmjera na licu mjesta. Eventualne promjene u detaljima ili materijalu treba izvođač dogovoriti sa projektantom ili nadležnim nadzornim inženjerom.
Ukoliko izvođač ipak izvede radove na neodgovarajući način i od neodgovarajućih materijala, dužan je na svoj trošak izvesti iste od materijala tražene kvalitete i na opisan način, uz prethodno otklanjanje nekvalitetnih radova. Ukoliko prije početka izvođenja radova izvođač ustanovi da je došlo do promjene uvjeta za izvođenje radova, dužan je o tome upozoriti nadzornog inženjera i dogovorno riješiti i zapisnički ustanoviti kvalitetu izvođenja radova.
Pri radu treba obavezno primjenjivati sve potrebne mjere zaštite na radu, naročito zaštite od požara. Ukoliko nadzorni inženjer uoći da se ovih pravila izvoditelj doslovce ne pridržava može mu se zabraniti daljnji rad dok ga ne organizira u skladu s pravilima.
Prilikom izvođenja radova, izvoditelj treba zaštititi sve susjedne plohe, dijelove konstrukcije i prethodno izvedene radove na prikladan način a u skladu sa pravilima zaštite na radu, tako da ne dođe do oštećenja gore navedenoga. Troškove zaštite treba izvoditelj uračunati u jediničnu cijenu.
Ukoliko ipak dođe do oštećenja prethodno izvedenih radova za koje je odgovoran izvoditelj ili njegov kooperant, dužan je iste o svom trošku dovesti u stanje prije oštećenja ili naručiti iste radove kod drugog izvoditelja na svoj teret. Popravak treba izvesti u primarno određenom roku ili dogovorno.
Sav ugrađeni materijal treba odgovarati uvjetima iz opisa troškovnika i nacrta te odgovarajućim Hrvatskim normama ili tehničkim uvjetima za izvođenje istih radova, a ukoliko se to posebno traži opisom i drugim propisima. Izvoditelj treba kvalitetu ugrađenih materijala i stručnosti radnika dokazati odgovarajućim atestima i uvjerenjima izdanim od strane za to ovlaštene organizacije.
Po završetku izvedenih radova, ali i u toku radova ukoliko je nužno zbog usklađivanja s drugim izvoditeljima, izvoditelj radova je dužan počistiti radni prostor i susjedne prostore, plohe i prethodno izvedene radove koje je svojim radom zaprljao, ili iste radove dogovoriti sa drugim izvoditeljem a sve na svoj trošak uključivo s odvozom sveg otpadnog materijala ili opreme s gradilišta.
Izvoditelj je također dužan ukloniti sve zaštitne i pomoćne konstrukcije u roku koji je predviđen za izvođenje radova i na svoj trošak.
Sve radove izvoditelj treba izvesti u skladu sa opisima iz troškovnika, nacrtima i detaljima izvedbe, te važećim standardima i tehničkim uvjetima za odgovarajuću vrstu radova, a obračunati u skladu sa važećim građevinskim normama. Ukoliko građevinske norme ne postoje za istu vrstu radova, treba se služiti tehničkim uvjetima za izvođenje odgovarajućih radova.
U slučaju nesuglasica između građevinskih normi i tehničkih uvjeta, važeći su uvjeti obračuna i rada iz građevinskih normi.
U slučaju da izvoditelj predlaže druga projektantska rješenja, dužan je izraditi dokumentaciju (tekstualnu i grafičku) i dati je na odobrenje projektantu, nadzornom inženjeru. Za sve specijalističke radove (čelična konstrukcija, bravarija I alu bravarija) izvoditelj je dužan izraditi radioničke nacrte i predočiti ih projektantu i nadzornom inženjeru radi ovjere prije početka radova. Istu dokumentaciju izradit će o svom trošku.
Po završetku radova kvalitetu izvedenih radova treba izvoditelj ustanoviti zapisnički sa nadzornim inženjerom. Ukoliko se ustanovi da su radovi izvedeni nekvalitetno, izvoditelj je dužan iste ponovo izvesti u traženoj kvaliteti ili iste naručiti kod drugog izvoditelja, a sve u najkraćem dogovorenom roku i na svoj trošak.
Osim navedenih općih uvjeta, za određene grupe radova vrijede posebne opće napomene kojih se zajedno sa ovim općim uvjetima treba pridržavati.
Za naknadne radove čiji opisi se ne nalaze u troškovniku, a koji se imaju izvesti po nalogu nadzornog inženjera, obračun se vrši po stvarnim troškovima rada i materijala.
Za naknadne radove čiji se opisi nalaze u ugovornom troškovniku primjenjivati će se ugovorne jedinične cijene.
Sva odstupanja stvarno izvedenih količina u odnosu na količine predviđene projektantskim troškovima (+ ili -) obračunati će se prema stvarno izvršenim radovima što će se sporazumno rješiti između predstavnika izvođača i nadzornog inženjera.
II | BETONSKI I A.B. RADOVI
Sve armiranobetonske i betonske konstrukcije moraju se izvoditi prema statičkom računu i nacrtima izvedbenog projekta konstrukcije. Prilikom betoniranja treba u konstrukcijama izvesti sve kanale i proboje za vođenje raznih instalacija, prema građevinskim nacrtima i nacrtima instalatera kao i na zahtjev nadzornog inženjera, kako ne bi dolazilo do bilo kakvih naknadnih štemanja (usijecanja) u armiranobetonskoj konstrukciji. Za sve estrih betone i podove tanje od 5cm predvidjeti i ponuditi mrežastu armaturu te izradu potrebnih dilatacija.
Napomena: Sukladno čl.209. Zakona o javnoj nabavi, sve norme navedene u nastavku , mogu se zamijeniti jednakovrijednim normama.
Sastavni materijali koji se upotrebljavaju za proizvodnju betona ne smiju sadržavati štetne primjese u količinama koje mogu biti opasne po svojstava trajnosti betona ili uzrokovati koroziju armature. Moraju biti pogodni za namjeravano korištenje betona. Svi sastavni materijali moraju imati odgovarajuću ispravu o sukladnosti. Za izradu betona može se upotrebljavati obični i teški agregat propisani Tehničkim propisom za građevinske konstrukcije (NN 17/17), i normom HRN EN 12620 ili jednakovrijednim normama. Smije se rabiti samo agregat koji ima potvrdu sukladnosti s uvjetima navedenih normi, koju izdaje ovlaštena hrvatska institucija.
Zabranjuje se upotreba morskog pijeska za sve betone. Voda za spravljanje betona treba zadovoljavati uvjete norme HRN EN 1008 ili jednakovrijedne norme. Pouzdano pitka voda (iz gradskih vodovoda) može se rabiti bez potrebe prethodne provjere uporabljivosti. Vodu koja se ne koristi za piće, a koristi se za izradu betona na osnovi provedenih ispitivanja, treba kontrolirati najmanje jednom u tri mjeseca. Za izradu betona mogu se rabiti cementi propisani Tehničkim propisom za građevinske konstrukcije (NN 17/17), i normama na koje se on poziva ili jednakovrijednim normama ,a koje uvjetuju sastav, svojstva i kriterije sukladnosti običnog cementa. Smiju se rabiti samo oni cementi koji imaju potvrdu sukladnosti s uvjetima odgovarajuće važeće norme, izdane po ovlaštenoj hrvatskoj instituciji.
Mogu se rabiti kemijski dodaci koji zadovoljavaju uvjete norme HRN EN 934-1, ili jednakovrijedno. Smiju se rabiti samo oni kemijski dodaci koji imaju potvrdu sukladnosti s uvjetima navedene norme koju je izdala ovlaštena hrvatska institucija. Sastav betona i sastavne materijale za projektirani beton i beton zadanog sastava treba odabrati tako da zadovoljavaju svojstva uvjetovana za svježi i očvrsli beton, uključivo konzistenciju, gustoću, čvrstoću, trajnost, zaštitu ugrađenog čelika od korozije, uzimajući u obzir proizvodni proces i odabrani postupak izvedbe betonskih radova koji uključuju transport, ugradnju, zbijanje, njegovanje i moguće druge tretmane ili obrade ugrađenog betona. Odgovornost, nadležna tijela i odnosi cjelokupnog osoblja koje upravlja, izvodi i potvrđuje radove koji se odnose na proizvodnju betona, moraju biti utvrđeni dokumentiranim sustavom kontrole proizvodnje. To se posebno odnosi na osoblje kojemu je potrebna organizacijska sloboda i autoritet za minimiziranje rizika od nezadovoljavajućeg betona i za identificiranje i izvještavanje o svakom problemu kvalitete betona.
Ispitivanje uzoraka iz proizvodnje prema utvrđenom planu i dolje navedenim normama. Svježi beton - konzistencija betona utvrđuje se metodama slijeganja i rasprostiranja prema HRN EN 12350-2:2009 i HRN EN 12350-5:2009 ili jednakovrijednim normama i provodi se u laboratoriju proizvođača betona. Količinu cementa, vode, agregata ili mineralnih dodataka utvrđuje se prema otpremnici betona sa proizvodnog pogona. Ni jedna pojedinačno utvrđena vrijednost vodocementnog faktora ne smije biti veća za više od 0,02 od granične vrijednosti. Sadržaj zraka u betonu utvrđuje se postupkom HRN EN 12350-7:2009 ili jednakovrijednim normama. Donja granica je uvjetovana vrijednost od –0,5 % do max 1,0% prema HRN EN 206 ili jednakovrijednim normama. Sukladnost ispitivanja svježeg betona se prihvaća zadovoljenjem sukcesivnih rezultata ispitivanja u skladu sa uvjetovanim graničnim vrijednostima ili graničnim razredima ili zadanim vrijednostima uključujući dozvoljene tolerancije i maksimalno dopušteno odstupanje od tražene (uvjetovane) vrijednosti.
Utvrđivanje čvrstoće obavlja se na uzorcima kocaka brida 150 mm sukladnim HRN EN 12390-1:2012, ili jednakovrijednim normama. Oblik, dimenzije i drugi zahtjevi za uzorke i kalupe i izrađenim i njegovanim prema HRN EN 12390-2:2009 ,ili jednakovrijednim normama . Izrada i njegovanje uzoraka za ispitivanje čvrstoće. Tlačna čvrstoća betona utvrđuje se prema normi HRN EN 12390-3:2009/Ispr.1:2012 ili jednakovrijednim normama. Tlačna čvrstoća utvrđena je na uzorcima ispitanim pri starosti od 28 dana. U posebnim slučajevima može se posebno uvjetovati ispitivanje pri starosti manjoj ili većoj od 28 dana. Pri ocjenjivanju sukladnosti razlikujemo početnu proizvodnju (dok se ne dobije minimalno 35 rezultata ispitivanja) i kontinuiranu proizvodnju (nakon dobivanja 35 rezultata ispitivanja u periodu koji ne prelazi 12 mjeseci). Sukladnost se ocjenjuje tijekom perioda ocjenjivanja koji ne prelazi 12 mjeseci (ispituju se uzorci pri starosti od 28 dana ili nekoj drugoj uvjetovanoj starosti).
Beton se uzorkuje u skladu s HRN EN 12350-1:2009 ili jednakovrijednim normama. Uzorkovanje treba provesti za svaki sastav betona kod kojeg su uvjetovana svojstva trajnosti. Za dokaz tih svojstava odgovoran je proizvođač betona. Ispitivanja svojstava trajnosti proizvođač je dužan provoditi u skladu s normama danim u Tehničkim propisom za građevinske konstrukcije (NN 17/17) ili jednakovrijednim normama. Kontrola sukladnosti svojstava trajnosti će se prihvaćati prema pojedinačnim izvještajima za pojedino svojstvo trajnosti, a prema kriterijima koje propisuje pojedina norma ili Tehničkim propisom za građevinske konstrukcije (NN 17/17) ili jednakovrijednim normama. Vrijeme od proizvodnje betona do ugradnje treba biti što kraće, kako bi se izbjegli problemi pri pražnjenju transportnih sredstava i ugradnji zbog smanjenja obradivosti svježe betonske mase. Ugrađivanje će se odvijati brzo i bez zastoja. Redoslijed betoniranja mora omogućiti povezivanje novog betona s prethodnim.
Izvođač radova mora osigurati da se oplata postavlja očišćena i premazana sredstvom koje će spriječiti nepotrebno prianjanje betonske mase na podlogu i koje neće štetiti betonu, armaturi i oplati. Oplata treba osigurati betonu traženi oblik dok ne očvrsne. Izvoditelj mora obratiti pažnju na spojnice koje mora zabrtviti kako bi se izbjeglo prekomjerni gubitak cementne paste iz oplate, odnosno kako bi se spriječio nastanak segregiranih mjesta i “gnijezda“ u betonu. Oplatu koja apsorbira značajniju količinu vode iz betona ili omogućava evaporaciju treba odgovarajuće vlažiti da se spriječi gubitak vode iz betona, osim ako nije za to posebno i kontrolirano namijenjena. Unutarnja površina oplate mora biti čista. Ako se koristi za vidni beton, njezina obrada mora osigurati takvu površinu betona Skele i oplata se ne smiju uklanjati dok beton ne dobije dovoljnu čvrstoću:
• otpornu na oštećenje površine skidanjem oplate, • dovoljnu za preuzimanje svih djelovanja na betonski element u tom trenutku, • da izbjegne deformacije veće od specificiranih tolerancija elastičnog ili neelastičnog ponašanja betona, • oplata rasponske konstrukcije gornje AB ploče ne smije se skidati prije postizanja 75% čvrstoće predviđene klase betona. Skidanje same oplate treba izvoditi na način da se konstrukcija ne preoptereti i ne ošteti. Opterećenja skela treba otpuštati postupno tako da se drugi elementi skele ne preopterete. Stabilnost skela i oplate treba održavati pri oslobađanju i uklanjanju opterećenja. Postupak podupiranja ili otpuštanja kad se primjenjuje za reduciranje utjecaja početnog opterećenja, sukcesivno opterećenje i/ili izbjegavanje velike deformacije treba detaljno utvrditi. Vrsta i kvaliteta površinske obrade ovise o tipu oplate, betonu (agregatu, cementu, kemijskim i mineralnim dodacima), izvedbi i zaštiti tijekom izvedbe.
Sve vidljive plohe betona trebaju biti glatke i ujednačene boje, a osobito one na najuočljivijim mjestima. Za svako odstupanje od projekta, nadzorni inženjer je dužan izvijestiti Projektanta. U cilju postizanja projektiranog izgleda ploha, nužno je koristiti odgovarajuću oplatu i adekvatno ugrađivati beton. Čelik za armiranje betona treba zadovoljavati uvjete propisane Tehničkim propisom za građevinske konstrukcije (NN 17/17) ili jednakovrijednim normama. Svaki proizvod treba biti jasno označen i prepoznatljiv. Površina armature mora biti očišćena od slobodne hrđe i tvari koje mogu štetno djelovati na čelik, beton ili vezu između njih. Armatura će se na gradilište dovesti u savijenom stanju, a bit će rezana i savijena u armiračkom pogonu Čelik za armiranje betona treba rezati i savijati prema projektnim specifikacijama. Pri tome:
• savijanje treba izvoditi jednolikom brzinom, • savijanje čelika pri temperaturi ispod -5 °C, ako je dopušteno projektnim specifikacijama, treba izvoditi uz poduzimanje odgovarajućih posebnih mjera osiguranja, • savijanje armature grijanjem smije se izvoditi samo uz posebno odobrenje u projektnim specifikacijama. Šipke čelične armature, zavarene mreže i predgotovljeni armaturni koševi ne smiju se oštetiti tijekom prijevoza, skladištenja, rukovanja i postavljanja u projektiranu poziciju. Prije postavljanja armature, mora se ista očistiti od prljavštine, masnoće i ljusaka od korozije. Ispod armature koja se postavlja na tlo potrebno je izvesti sloj za izravnanje.
Jedinična cijena za betonske i a. b. radove obuhvaća: - izradu projekta betona, - nabavu, pripremu i izradu armature, troškove ispitivanja armature - nabavu komponenti i izradu betona, troškove ispitivanja betona, - transport, ugradbu i njegu betona, - popravke loše izvedenih djelova - izradu, postavu i skidanje oplate i radne skele - izbijanje PVC cijevi te zatvaranje rupa od pašajica (spona) - skupljanje otpadaka i čišćenje radnog prostora. - svi posredni i neposredni troškovi za rad, materijal, transport, alat i građevinske strojeve. - troškove zaštite pri radu. - podupiranje konstrukcije iznad 4 m
NAPOMENE: • Prije armiranobetonskih radova sve podloge treba očistiti od svih nečistoća i neravnina. • Eventualne "baze" za zidove izvesti min. visine 10cm sa betonom C25/30 uz obavezno vibriranje pervibratorom u što kraćem roku nakon betoniranja ploče. • Sve podmetače gornje zone armature ploča izvesti od Ø12, a sve spojnice "S" mreža zidova treba izvesti od Ø6. Podmetači i spone nisu posebno prikazani u iskazima armature nego ulaze u cijenu ugradbe armature. • Količina armature iskazana u ovom troškovniku je orijentacijska. Točna količina će se utvrditi nakon izrade armaturnog plana. • U cijenu izvedbe radova je uključena i postava potrebnog broja distancera na armaturu, za dobivanje minimalnog zaštitnog sloja betona do armature i to: za temelje 3-5cm; ploče i zidove 3cm, te stupove i grede 3cm. • Primopredaja armature vrši se upisom nadzornog inženjera u građevinski dnevnik
Broj stavke | OPIS RADOVA | Jedinica mjere | Količina | Jedinična cijena (KN) | Ukupni iznos (KN) | Jednakovrijedan proizvod koji se nudi | Jednakovrijedna norma
1. | Betoniranje betonske podloge ispod a.b. temeljnih traka i temelja samaca debljine 10 cm betonom C12/15. Podložni beton treba izvesti cca 10 cm sa svake strane temeljnih traka i temalja samaca. Podloga mora biti kompaktna, potpuno ravna i horizontalna. Obračun po m3 izvedene betonske podloge.
|  | m3 | 60.39 | 0 | 0
2. | Betoniranje armirano-betonskih temeljnih traka betonom C30/37, XC2. Ugradnja betona strojno s pervibriranjem. Cijenom sadržana izrada, montaža i demontaža potrebne oplate. Trake dimenzija, širina b=100 cm i visine h=50 cm. Kroz temeljne trake ostaviti sve potrebne otvore i šliceve prema izvedbenim projektima i nacrtima instalacija. Obračun po m3 gotovih temeljnih traka.
|  | m3 | 165.52 | 0 | 0
3. | Betoniranje armirano-betonskih temelja samaca betonom C30/37, XC2. Ugradnja betona strojno s pervibriranjem. Cijenom sadržana izrada, montaža i demontaža potrebne oplate. Temelji samci su dimenzija 230cmx250cm i 280cmx300cm. Kroz temelje samce ostaviti sve potrebne otvore i šliceve prema izvedbenim projektima i nacrtima instalacija. Obračun po m3 gotovih temelja samaca.
|  | m3 | 46.7 | 0 | 0
4. | Betoniranje armirano-betonskih natemeljnih zidova betonom C30/37, XC2. Ugradnja betona strojno s pervibriranjem. Cijenom sadržana izrada, montaža i demontaža potrebne oplate. Natemeljni zidovi su visine 20 cm, širine 20 cm. Kroz nadtemeljne zidove ostaviti sve potrebne otvore i šliceve prema izvedbenim projektima i nacrtima instalacija. Obračun po m3 gotovih nadtemeljnih zidova.
|  | m3 | 14.26 | 0 | 0
5. | Betoniranje armirano betonske podne ploče, betonom C30/37, XC2, debljine 20 cm. Ugradnja betona strojno s pervibriranjem. Ostaviti sve otvore i šliceve prema nacrtima instalacija. Obračun po m3 gotove izbetonirane ploče prema debljini ploče.
|  | m3 | 255.79 | 0 | 0
6. | Betoniranje armirano betonske ravne ploče na glatkoj oplati(ploča iznad podruma ) betonom C30/37, XC2 debljine 20 cm. Ugradnja betona strojno s pervibriranjem. Ostaviti sve otvore i šliceve prema nacrtima instalacija. Cijenom sadržana izrada, montaža i demontaža potrebne oplate te njeno podupiranje. Visina podupiranja do 4,30 m. Obračun po m3 gotove izbetonirane ploče prema debljini ploče.
|  | m3 | 260.1 | 0 | 0
7. | Betoniranje armirano betonskih ravnih ploča(međukatne konstrukcije) na glatkoj oplati betonom C25/30, XC1 debljine 20 cm. Ugradnja betona strojno s pervibriranjem. Ostaviti sve otvore i šliceve prema nacrtima instalacija. Cijenom sadržana izrada, montaža i demontaža potrebne oplate te njeno podupiranje. Visina podupiranja do 3,0 m. Obračun po m3 gotove izbetonirane ploče prema debljini ploče.
|  | m3 | 800.3 | 0 | 0
8. | Betoniranje armirano betonskih zidova podruma objekta, širine 20 cm. Betoniranje betonom C30/37, XC2 . Ugradnja betona strojno s pervibriranjem. Cijenom sadržana izrada, montaža i demontaža potrebne oplate. Obračun po m3 ugrađenog betona.
|  | m3 | 201.29 | 0 | 0
9. | Betoniranje armirano betonskih zidova prizemlja i međukatnih zidova objekta, širine 20 cm. Betoniranje betonom C25/30, XC1. Ugradnja betona strojno s pervibriranjem. Cijenom sadržana izrada, montaža i demontaža potrebne oplate. Obračun po m3 ugrađenog betona.
|  | m3 | 373.51 | 0 | 0
10. | Betoniranje armirano betonskih stupova, dimenzija 30cmx50cm (ispod ploče pozicije 100) i 30cmx30cm (iznad ploče pozicijje 100),tj. (stupovi podruma i prizemlja) u četverostranoj (glatkoj) oplati. Betoniranje betonom C30/37, XC2 . Ugradnja betona strojno s pervibriranjem. Cijenom sadržana izrada, montaža i demontaža potrebne oplate. Obračun po m3 ugrađenog betona.
|  | m3 | 18.26 | 0 | 0
11. | Betoniranje armirano betonskih stupova, dimenzija 30cmx30cm u četverostranoj (glatkoj) oplati. Betoniranje betonom betonom C25/30, XC1. Ugradnja betona strojno s pervibriranjem. Cijenom sadržana izrada, montaža i demontaža potrebne oplate. Obračun po m3 ugrađenog betona.
|  | m3 | 17.4 | 0 | 0
12. | Betoniranje armirano betonskih nosivih greda pravokutnog presjeka (20cmx30cm, 20cmx50cm, 20cmx65cm i 20cmx100cm) u trostranoj (glatkoj) oplati. Betoniranje betonom C30/37, XC2 . Ugradnja betona strojno s pervibriranjem. Cijenom sadržana izrada, montaža i demontaža potrebne oplate. Obračun po m3 ugrađenog betona.
|  | m3 | 3.34 | 0 | 0
13. | Betoniranje armirano betonskih nosivih greda pravokutnog presjeka (20cmx30cm, 20cmx50cm, 20cmx65cm i 20cmx100cm) u trostranoj (glatkoj) oplati. Betoniranje betonom C25/30, XC1. Ugradnja betona strojno s pervibriranjem. Cijenom sadržana izrada, montaža i demontaža potrebne oplate. Obračun po m3 ugrađenog betona.
|  | m3 | 20.23 | 0 | 0
14. | Betoniranje armirano-betonskih krakova stubišta sa stubama . Debljina ploče kraka armiranobetonskog stubišta između deniveliranog prizemlja je debljine d=22 cm, dok je debljina ploče kraka armiranobetonskog stubišta između suterena, prizemlja i međukatnih konstrukcija debljine d=15 cm. Betoniranje betonom C25/30, XC1. Ugradnja betona strojno s pervibriranjem. Cijenom sadržana izrada, montaža i demontaža potrebne oplate te njeno podupiranje. Obračun po m3 gotovog izbetoniranog stubišta.
|  | m3 | 19.97 | 0 | 0
15. | Betoniranje armirano betonskih međupodesta stubišta. Međupodest je debljine d=15 cm. Betoniranje betonom betonom C25/30, XC1. Ugradnja betona strojno s pervibriranjem. Cijenom sadržana izrada, montaža i demontaža potrebne oplate te njeno podupiranje. Obračun po m3 gotovog izbetoniranog stubišta.
|  | m3 | 6.92 | 0 | 0
16. | Betoniranje armirano-betonskog vanjskog stubišta (krakovi stubišta+stube+podest) . Debljina ploče kraka armiranobetonskog stubišta je debljine d=15 cm. Betoniranje betonom C25/30, XC1. Ugradnja betona strojno s pervibriranjem. Cijenom sadržana izrada, montaža i demontaža potrebne oplate te njeno podupiranje. Obračun po m3 gotovog izbetoniranog stubišta.
|  | m3 | 9.09 | 0 | 0
17. | Ispuna okna lifta betonom C16/20, u visini cca 95 cm. Obračun po m3 ispune okna lifta.
|  | m3 | 3.8 | 0 | 0
18. | Betoniranje armirano betonskog nadozida krova objekta, u potrebnoj oplati, betonom C 25/30, XC1. Poprečni presjek je 20cm/100 cm. Cijenom sadržana izrada, montaža i demontaža potrebne oplate. Obračun po m3.
|  | m3 | 39.42 | 0 | 0
19. | Dobava, izrada i ugradba armature srednje složenosti. Armaturu izraditi prema izvedbenom projektu konstrukcije. Obračun po kilogramu stvarno ugrađene armature prema vrsti armature.
šipke Ø>12 mm
|  | kg | 45728 | 0 | 0
šipke Ø=<12 mm
|  | kg | 64198 | 0 | 0
mreže
|  | kg | 171485 | 0 | 0
UKUPNO BETONSKI I ARMIRANO BETONSKI RADOVI : |  |  |  |  | 0

## 4. P3, KONSTRUKCIJA
OPĆI UVJETI
napomena: izabrani proizvodi u troškovniku su referentni. Ugrađeni proizvodi moraju biti jednakovrijedni izabranima.U troškovnicima navedena je oprema minimalnih karakteristika koja se traži. Ukoliko ponuditelj nudi jednakovrijedan proizvod potrebno je popunmiti stupac "jednakovrijedan proizvod" na način da se navede tehnička specifikacija, markai tip proizvoda koji se nudi. Ukoliko ponuditelj ostavi prazna mjesta na kojima se upisuju jednakovrijedni proizvodi smatrat će se da e nudio proizvode koji su sukladni tehničkim specifikacijama navedenim u stavkama troškovnika. Jednako vrijedi i za predviđene norme.
napomena: prema članku 209 ZJN 2016, uz svaku spomenutu HRN EN podrazumijeva se jednakovrijedna. Isto vrijedi i za ostale norme, korištene u nedostatku HRN.
Ovi opći uvjeti su sastavni dio troškovnika i u svemu ih se treba pridržavati, osim ako u stavci troškovnika to nije drugačije navedeno.
U cijeni stavke treba uzeti u obzir: dobavu, transport, uskladištenje i ugradbu materijala, kako osnovnog tako i pomoćnog te sve osnovne i pomoćne radnje i transporte na gradilištu, razne pomoćne konstrukcije - skele, radne podove (izradu, montažu i demontažu), sve mjere zaštite.
U cijeni stavke treba ukalkulirati i sve troškove osiguranja uskladištenog materijala, sve do ugradbe ili primopredaje istog kao i ispitivanja materijala - ateste.
Specifikacije (tekstualni dio) i grafički prikazi predstavljaju cjelinu i što je makar u jednom od njih naznačeno, obaveza je za izvoditelja.Sve eventualne nejasnoće treba izvođač riješiti sa Naručiteljem prije davanja ponude, jer se naknadni zahtjevi neće uvažiti. Prije izvođenja radova treba provjeriti kvalitetu materijala koji se ugrađuje, od strane projektanta ili nadzornog inženjera i izvesti radove u skladu s detaljima izvedbe i opisom iz troškovnika.
Također prije izvođenja je obavezna izmjera na licu mjesta. Eventualne promjene u detaljima ili materijalu treba izvođač dogovoriti sa projektantom ili nadležnim nadzornim inženjerom.
Ukoliko izvođač ipak izvede radove na neodgovarajući način i od neodgovarajućih materijala, dužan je na svoj trošak izvesti iste od materijala tražene kvalitete i na opisan način, uz prethodno otklanjanje nekvalitetnih radova. Ukoliko prije početka izvođenja radova izvođač ustanovi da je došlo do promjene uvjeta za izvođenje radova, dužan je o tome upozoriti nadzornog inženjera i dogovorno riješiti i zapisnički ustanoviti kvalitetu izvođenja radova.
Pri radu treba obavezno primjenjivati sve potrebne mjere zaštite na radu, naročito zaštite od požara. Ukoliko nadzorni inženjer uoći da se ovih pravila izvoditelj doslovce ne pridržava može mu se zabraniti daljnji rad dok ga ne organizira u skladu s pravilima.
Prilikom izvođenja radova, izvoditelj treba zaštititi sve susjedne plohe, dijelove konstrukcije i prethodno izvedene radove na prikladan način a u skladu sa pravilima zaštite na radu, tako da ne dođe do oštećenja gore navedenoga. Troškove zaštite treba izvoditelj uračunati u jediničnu cijenu.
Ukoliko ipak dođe do oštećenja prethodno izvedenih radova za koje je odgovoran izvoditelj ili njegov kooperant, dužan je iste o svom trošku dovesti u stanje prije oštećenja ili naručiti iste radove kod drugog izvoditelja na svoj teret. Popravak treba izvesti u primarno određenom roku ili dogovorno.
Sav ugrađeni materijal treba odgovarati uvjetima iz opisa troškovnika i nacrta te odgovarajućim Hrvatskim normama ili tehničkim uvjetima za izvođenje istih radova, a ukoliko se to posebno traži opisom i drugim propisima. Izvoditelj treba kvalitetu ugrađenih materijala i stručnosti radnika dokazati odgovarajućim atestima i uvjerenjima izdanim od strane za to ovlaštene organizacije.
Po završetku izvedenih radova, ali i u toku radova ukoliko je nužno zbog usklađivanja s drugim izvoditeljima, izvoditelj radova je dužan počistiti radni prostor i susjedne prostore, plohe i prethodno izvedene radove koje je svojim radom zaprljao, ili iste radove dogovoriti sa drugim izvoditeljem a sve na svoj trošak uključivo s odvozom sveg otpadnog materijala ili opreme s gradilišta.
Izvoditelj je također dužan ukloniti sve zaštitne i pomoćne konstrukcije u roku koji je predviđen za izvođenje radova i na svoj trošak.
Sve radove izvoditelj treba izvesti u skladu sa opisima iz troškovnika, nacrtima i detaljima izvedbe, te važećim standardima i tehničkim uvjetima za odgovarajuću vrstu radova, a obračunati u skladu sa važećim građevinskim normama. Ukoliko građevinske norme ne postoje za istu vrstu radova, treba se služiti tehničkim uvjetima za izvođenje odgovarajućih radova.
U slučaju nesuglasica između građevinskih normi i tehničkih uvjeta, važeći su uvjeti obračuna i rada iz građevinskih normi.
U slučaju da izvoditelj predlaže druga projektantska rješenja, dužan je izraditi dokumentaciju (tekstualnu i grafičku) i dati je na odobrenje projektantu, nadzornom inženjeru i investitoru. Za sve specijalističke radove (čelična konstrukcija, bravarija I alu bravarija) izvoditelj je dužan izraditi radioničke nacrte i predočiti ih projektantu i nadzornom inženjeru radi ovjere prije početka radova. Istu dokumentaciju izradit će o svom trošku.
Po završetku radova kvalitetu izvedenih radova treba izvoditelj ustanoviti zapisnički sa nadzornim inženjerom. Ukoliko se ustanovi da su radovi izvedeni nekvalitetno, izvoditelj je dužan iste ponovo izvesti u traženoj kvaliteti ili iste naručiti kod drugog izvoditelja, a sve u najkraćem dogovorenom roku i na svoj trošak.
Osim navedenih općih uvjeta, za određene grupe radova vrijede posebne opće napomene kojih se zajedno sa ovim općim uvjetima treba pridržavati.
Za naknadne radove čiji opisi se ne nalaze u troškovniku, a koji se imaju izvesti po nalogu nadzornog inženjera, obračun se vrši po stvarnim troškovima rada i materijala.
Za naknadne radove čiji se opisi nalaze u ugovornom troškovniku primjenjivati će se ugovorne jedinične cijene.
Sva odstupanja stvarno izvedenih količina u odnosu na količine predviđene projektantskim troškovima (+ ili -) obračunati će se prema stvarno izvršenim radovima što će se sporazumno rješiti između predstavnika izvođača i nadzornog inženjera odnosno investitora.
I | RADOVI DEMONTAŽE I RUŠENJA
Prethodno izvođenju radova izvoditelj je dužan izvršiti sve potrebne pripremne radove u svemu prema projektu organizacije građenja i terminskog plana izvođenja radova kojeg daje sam izvoditelj a u skladu s projektnom dokumentacijom. Potrebne geodetske kontrole treba izvesti sukladno s nacrtima. Za rušenje građevine ili nekog njenog dijela, bez obzira da li se rušenje vrši ručno ili pomoću strojeva, izvoditelj radova mora prethodno izraditi odgovarajući program radova i mjere zaštite na radu u skalu s projektnom dokumentacijom, zavisno od vrste radova i stupnju opasnosti koji pri tome radu prijete. Prije početka rušenja mora se ugroženo područje ograničiti zaštitnom ogradom ili osigurati na odgovarajući način, zavisno od načina rušenja ili uklanjanja dijela građevine. Zaštita ugroženog područja mora trajati do završetka radova na rušenju ili razgrađivanju.
Prije početka radova na rušenju ili uklanjanju dijela građevine obavezno isključiti sve postojeće instalacije (voda, struja i sl.) Demontažu pojedinih elemenata građevine (vrata, prozori, sanitarni uređaji i drugo) koji se mogu ponovno upotrebiti u izvođenju potrebno je vršiti pažljivo vađenjem ili skidanjem konstrukcije da se ne oštete. Rušenje građevine ili nekog njenog dijela mora se vršiti samo s radnicima koji su stručno osposobljeni i obučeni za odnosni način rušenja, te pod neposrednom i stalnom kontrolom određene stručne osobe izvoditelja radova. Ručno rušenje građevine mora se izvoditi postepeno odozgo naniže. Pojedini dijelovi zidova ne smiju se ostavljati neporušeni, nego se moraju rušiti istovremeno s ostalim djelovima građevine. Ručno rušenje slobodno stojećih zidova smije se izvoditi samo pomoću odgovarajućih radnih skela. Rušenje zidova potkopavanjem je zabranjeno.
Rušenje međukatne odnosno stropne konstrukcije smije otpočeti tek po rušenju i uklanjanju svih porušenih dijelova iznad nivoa te konstrukcije. Pri rušenju višekatnih građevina nije dozvoljeno prikupljanjem porušenih materijala na pojedinim katovima. Uklanjanje rastresitog materijala s građevine na vanjski teren vrši na način koji sprčava širenje prašine. Kod rušenja posebno obratiti pažnu na zidove i elemente postojeće konstrukcije koji se ne ruše. U cijenu rušenja treba uključit sva potrebna podupiranja i zaštite istih zidova i elemenata konstrukcije. Jedinična cijena treba da sadrži: - čitav rad, materijal i druge troškove - troškovi deponije za sve materijale - radnu skelu - dovod, otpremu i premještanje strojeva - troškove zaštite pri radu
Napomena: U cijenu stavki je uključen odvoz srušenog i demontiranog materijala na deponiju predviđenu za predmetnu vrstu otpada.
Broj stavke | OPIS RADOVA | Jedinica mjere | Količina | Jedinična cjena ( KN ) | Ukupni iznos (KN) | Jednakovrijedan proizvod koji se nudi | Jednakovrijedna norma
I | RADOVI DEMONTAŽE I RUŠENJA
1. | Blokiranje cjelokupne elektroinstalacije, demontaža vodiča, utičnica, prekidača, rasvjetnih mjesta, razvodnih ploča itd. Materijal deponirati na mjesnu deponiju ili na mjesto gdje odredi investitor. Obračun po kompletu
|  | komplet | 1 | 0 | 0
2. | Blokiranje cjelokupne dovodne i odvodne vodovodne instalacije, demontaža cijevi dovoda i odvoda u zidovima, podovima te demontaža sanitarnih uređaja. Materijal deponirati na mjesnu deponiju ili na mjesto gdje odredi investitor. Obračun po kompletu
|  | komplet | 1 | 0 | 0
3. | Demontaža unutarnjih vrata s dovratnicima. Rad obavljati pažljivo da ne dođe do oštećenja vrata ni dijelova građevine koja se zadržava. Jediničnom cijenom obuhvatiti i prijenos do legalnog odlagališta građevinskog otpada na udaljenosti do 10 km. Obračun po komadu demontiranih vrata.
Prizemlje
- Jednokrilna vrata
| - 90cm x 220cm | kom | 1 | 0 | 0
| - 95cm x 220cm | kom | 4 | 0 | 0
1. Kat
- Jednokrilna vrata
| - 75cm x 220cm | kom | 1 | 0 | 0
| - 85cm x 220cm | kom | 4 | 0 | 0
| - 95cm x 220cm | kom | 1 | 0 | 0
4. | Demontaža vanjskih vrata i prozora na pročeljima objekta cjelokupne s dovratnicima. Rad obavljati pažljivo da ne dođe do oštećenja vrata ni dijelova građevine koja se zadržava. Jediničnom cijenom obuhvatiti i prijenos do legalnog odlagališta građevinskog otpada na udaljenosti do 10 km. Obračun po komadu demontiranih vrata i prozora.
- Sjeverno pročelje
| - Dvokrilni prozor - 130cm x 165cm | kom | 5 | 0 | 0
| - Prozor - 165cm x 230cm | kom | 6 | 0 | 0
| - Jednokrilna vrata - 130cm x 305cm | kom | 1 | 0 | 0
| - Dvokrilna vrata - 163cm x 250cm | kom | 1 | 0 | 0
- Južno pročelje
| - Dvokrilni prozor - 200cm x 180cm | kom | 14 | 0 | 0
| - Dvokrilna vrata - 106cm x 220cm | kom | 3 | 0 | 0
- Istočno pročelje
| - Dvokrilni prozor - 160cm x 160cm | kom | 3 | 0 | 0
| - Dvokrilna vrata - 130cm x 240cm | kom | 1 | 0 | 0
| - Dvokrilna vrata - 160cm x 250cm | kom | 1 | 0 | 0
- Zapadno pročelje
| - Jednokrilni prozor - 78cm x 100cm | kom | 3 | 0 | 0
| - Dvokrilni prozor - 200cm x 180 cm | kom | 1 | 0 | 0
| - Dvokrilna vrata - 240 cmx 390 cm | kom | 1 | 0 | 0
5. | Demontaža postojeće sanitarne opreme (umivaonici, wc školjke). Rad obavljati pažljivo da ne dođe do oštećenja elemenata. Jediničnom cijenom obuhvatiti demontažu i prijenos do legalnog odlagališta građevinskog otpada na udaljenosti do 10 km. Obračun demontiranih sanitarnih elemenata po komadu.
| - umivaonici | kom | 1 | 0 | 0
| - wc školjke | kom | 1 | 0 | 0
6. | Rušenje pregradnih betonskih zidova prizemlja debljine d=10,0cm. Jediničnom cijenom obuhvatiti rušenje i odvoz materijala na legalno odlagalište građevinskog otpada na udaljenosti do 10 km. Visina zida h=3,45m. Obračun po m3 srušenih pregradnih zidova debljine 10,0 cm.
| - ZID 11,31m x 3,45m x 0,10m - otvori | m3 | 2.97 | 0 | 0
7. | Rušenje pregradnih zidanih zidova prizemlja debljine d=15 cm. Jediničnom cijenom obuhvatiti rušenje i odvoz materijala na legalno odlagalište građevinskog otpada na udaljenosti do 10 km. Visina zida h=4,05m. Obračun po m3 srušenih pregradnih zidova debljine 15,0 cm.
| - ZID 33,30m x 4,05m x 0,15m | m3 | 20.23 | 0 | 0
8. | Rušenje pregradnih zidanih zidova 1. kata debljine d=10cm-20cm. Jediničnom cijenom obuhvatiti rušenje i odvoz materijala na legalno odlagalište građevinskog otpada na udaljenosti do 10 km. Visina zida h=3,53m - 4,05m. Obračun po m3 srušenih pregradnih zidova debljine 10cm-20 cm.
d=10,0 cm
| - ZID 26,81m x 4,18m x 0,10m | m3 | 11.2 | 0 | 0
d=12,0 cm
| - ZID 5,40m x 3,53m x 0,12m - otvori | m3 | 1.48 | 0 | 0
d=15,0 cm
| - ZID 45,67m x 4,18m x 0,15m | m3 | 38.18 | 0 | 0
9. | Rušenje parapetnog betonskog zida na mjestu novih vrata prizemlja na sjevernoj strani objekta debljine d=58cm. Rušenje se vrši da se proreže zid na mjestu novog otvora. Jediničnom cijenom obuhvatiti rušenje i odvoz materijala na legalno odlagalište građevinskog otpada na udaljenosti do 10 km. Visina zida h=1,35m. Obračun po m3 srušenih pregradnih zidova debljine 58,0 cm.
| - parapetni zid 2,30m x 1,35m x 0,58m | m3 | 1.8 | 0 | 0
10. | Rušenje prilazne rampe na sjevernoj strani objekta tlocrtne dimenzije 1,10m x 6,46m, visine h= 30cm-38 cm. Rušenje se vrši da se proreže ploča na spoju s objektom koji se ne uklanja. Jediničnom cijenom obuhvatiti rušenje i odvoz materijala na legalno odlagalište građevinskog otpada na udaljenosti do 10 km. Visina rampe h=30cm-38 cm. Obračun po m3 srušene rampe.
|  | m3 | 1.57 | 0 | 0
11. | Rušenje betonskog zida prizemlja na zapadnoj strani objekta zbog novog otvora (vrata) debljine d=68cm. Rušenje se vrši da se proreže zid na mjestu novih vrata. Jediničnom cijenom obuhvatiti rušenje i odvoz materijala na legalno odlagalište građevinskog otpada na udaljenosti do 10 km. Visina otvora h=2,40 m. Obračun po m3 srušenog zida.
| - OTVOR 1,30m x 2,40m x 0,68m | m3 | 2.12 | 0 | 0
12. | Rušenje (širenje postojećeg otvora) dijela betonskog zida prizemlja na istočnoj strani objekta zbog novog otvora debljine d=44cm. Rušenje se vrši da se proreže zid na mjestu novog otvora. Jediničnom cijenom obuhvatiti rušenje i odvoz materijala na legalno odlagalište građevinskog otpada na udaljenosti do 10 km. Visina otvora h=1,60 m. Obračun po komadu proširenog otvora.
| - OTVOR 0,03m x 1,60m x 0,44m | kom | 1 | 0 | 0
13. | Rušenje prilazne rampe na istočnoj strani objekta tlocrtne dimenzije 1,60m x 7,0m, visine h= 64 cm. Rušenje se vrši da se proreže ploča na spoju s objektom koji se ne uklanja. Jediničnom cijenom obuhvatiti rušenje i odvoz materijala na legalno odlagalište građevinskog otpada na udaljenosti do 10 km. Visina rampe h=64 cm. Obračun po m3 srušene rampe.
|  | m3 | 5.15 | 0 | 0
14. | Rušenje betonskog zida unutrašnjeg dijela prizemlja na zapadnoj strani objekta na mjestu postojeće niše zbog novog otvora (vrata) debljine d=64cm. Rušenje se vrši da se proreže zid na mjestu novih vrata. Jediničnom cijenom obuhvatiti rušenje i odvoz materijala na legalno odlagalište građevinskog otpada na udaljenosti do 10 km. Visina otvora h=2,20 m. Obračun po komadu proširenog otvora
| - OTVOR 0,33m2 x 2,20m | kom | 1 | 0 | 0
15. | Rušenje betonskog zida unutrašnjeg dijela prizemlja na istočnoj strani objekta zbog novog otvora (vrata) debljine d=64cm. Rušenje se vrši da se proreže zid na mjestu novih vrata. Jediničnom cijenom obuhvatiti rušenje i odvoz materijala na legalno odlagalište građevinskog otpada na udaljenosti do 10 km. Visina otvora h=2,20 m. Obračun po m3 srušenog zida.
| - OTVOR 1,10m x 2,20m x 0,64m | m3 | 1.55 | 0 | 0
16. | Rušenje dijela nadstrešnice iznad prizemlja na sjevernoj strani objekta tlocrtne dimenzije 4,15 x 1,0 m, debljine d=15cm. Rušenje se vrši da se prvo podupre prostornim skelama te proreže nadstrešnica na spoju s objektom i dijelom nadstrešnice koji se ne uklanja. Jediničnom cijenom obuhvatiti rušenje i odvoz materijala na legalno odlagalište građevinskog otpada na udaljenosti do 10 km. Obračun po komadu srušene nadstrešnice.
| - NADSTREŠNICA 4,15m x 1,0m x 0,15m | kom | 1 | 0 | 0
17. | Rušenje betonskog zida unutrašnjeg dijela 1. kata na zapadnoj strani objekta na mjestu postojeće niše zbog novog otvora (vrata) debljine d=64cm. Rušenje se vrši da se proreže zid na mjestu novih vrata. Jediničnom cijenom obuhvatiti i odvoz materijala na privremeni deponij u krugu objekta. Visina otvora h=2,20 m. Obračun po m3 srušenog zida.
| - OTVOR 0,36m2 x 2,20 m | m3 | 0.79 | 0 | 0
18. | Rušenje (širenje postojećeg otvora) dijela betonskog zida unutrašnjeg dijela 1. kata na istočnoj strani objekta zbog novog otvora debljine d=64cm. Rušenje se vrši da se proreže zid na mjestu novog otvora. Jediničnom cijenom obuhvatiti rušenje i odvoz materijala na legalno odlagalište građevinskog otpada na udaljenosti do 10 km. Visina otvora h=2,20 m. Obračun po komadu proširenog otvora.
| - OTVOR 0,05m x 2,20m x 0,64m | kom | 1 | 0 | 0
19. | Rušenje (širenje postojećeg otvora) dijela betonskog zida 2. kata na zapadnoj strani objekta zbog novog otvora debljine d=64cm. Rušenje se vrši da se proreže zid na mjestu novog otvora. Jediničnom cijenom obuhvatiti rušenje i odvoz materijala na legalno odlagalište građevinskog otpada na udaljenosti do 10 km. Visina otvora h=2,20 m. Obračun po komadu proširenog otvora.
| - OTVOR 0,05 x 2,20 x 0,64 | kom | 1 | 0 | 0
20. | Rušenje (širenje postojećeg otvora) dijela betonskog zida 2. kata na istočnoj strani objekta zbog novog otvora debljine d=64cm. Rušenje se vrši da se proreže zid na mjestu novog otvora. Jediničnom cijenom obuhvatiti rušenje i odvoz materijala na legalno odlagalište građevinskog otpada na udaljenosti do 10 km. Visina otvora h=2,20 m. Obračun po komadu proširenog otvora..
| - OTVOR 0,05m x 2,20m x 0,64m | kom | 1 | 0 | 0
21. | Rušenje dijela ploče iznad 2. kata - prostorije novih stubišta na istočnoj i zapadnoj strani objekta.
Ploča će se ukloniti na način da se prvo podupre prostornim skelama, a zatim prorezuje u nosivom smjeru. Na taj način uklanjamo dio po dio ploče. Nakon pilanja novog otvora u ploči potrebno je napraviti ojačanje na donjem dijelu otvora kao L profil dimenzija 50x50x4 mm. Tlocrtna dimenzija novog otvora u ploči iznosi 1,0 m x 1,50 m. Debljina ploče je 20 cm.Jediničnom cijenom obuhvatiti rušenje i odvoz materijala na legalno odlagalište građevinskog otpada na udaljenosti do 10 km.
- AB ploča iznad stubišta - istok
| - 1,0m x 1,50m x 0,20m | m3 | 0.3 | 0 | 0
| - L PROFIL 50x50x4 mm | m' | 5 | 0 | 0
- AB ploča iznad stubišta - zapad
| - 1,0m x 1,50m x 0,20m | m3 | 0.3 | 0 | 0
| - L PROFIL 50x50x4 mm | m' | 5 | 0 | 0
22. | Rušenje ploče iznad 1. kata
Pretpostavlja se nosivost ploče u oba smjera, a pravo stanje će se vidjeti razornim metodama prije samog uklanjanja.
Prilikom rušenja paziti na postojeće zidove koji se trebaju sačuvati.
Ploča će se ukloniti na način da se prvo podupre prostornim skelama, a zatim prorezuje u nosivom smjeru svakih 80 cm. Na taj način uklanjamo dio po dio ploče. Ukoliko se može osigurati podupiranje prostornim skelama cijele površine ploče, prorezivanje se može izvršiti i gušće. Debljina ploče je 30 cm.Jediničnom cijenom obuhvatiti rušenje i odvoz materijala na legalno odlagalište građevinskog otpada na udaljenosti do 10 km.
| - AB ploča - 382,75 m2 x 0,30 m | m3 | 114.82 | 0 | 0
23. | Rušenje greda iznad 1. kata
Prilikom rušenja paziti na postojeće zidove koji se trebaju sačuvati.
Greda će se ukloniti na način da se prvo podupre prostornim skelama, a zatim prorezuje svakih 80 cm. Na taj način uklanjamo dio po dio grede. Ukoliko se može osigurati podupiranje prostornim skelama cijele površine grede, prorezivanje se može izvršiti i gušće. Debljine greda su 60cm i 65 cm.Jediničnom cijenom obuhvatiti rušenje i odvoz materijala na legalno odlagalište građevinskog otpada na udaljenosti do 10 km.
| - AB greda - 0,42m x 0,65m x 28,90m | m3 | 7.89 | 0 | 0
| - AB greda - 0,64m x 0,60m x 12,77m | m3 | 4.9 | 0 | 0
24. | Rušenje nosive konstrukcije - zidovi i stupovi 1. kata
Prilikom rušenja paziti na postojeće zidove koji se trebaju sačuvati.
Uklanjanje betonskih zidova i stupova će se izvršiti na način da se uklanja zid ili stup uz pomoć ručnih strojeva „odozgo prema dolje“ u komadima dovoljno malim za sigurno rukovanje Ne smije doći do odlamanja većih komada zida koje bi dovele u pitanje nosivost ploče ispod prilikom udara pri padu Debljina zida je 0,64m, a visina 4,18m. Dimenzije stupova su 40cm x 42 cm, a visine 4,18m. Jediničnom cijenom obuhvatiti rušenje i odvoz materijala na legalno odlagalište građevinskog otpada na udaljenosti do 10 km.
| - AB zid - 4,18m x 0,64m x 8,65m | m3 | 23.14 | 0 | 0
| - AB stup - 4,18m x 0,64m x 8,65m' | m3 | 23.14 | 0 | 0
25. | Rušenje ploče iznad prizemlja
Pretpostavlja se nosivost ploče u oba smjera, a pravo stanje će se vidjeti razornim metodama prije samog uklanjanja.
Prilikom rušenja paziti na postojeće zidove koji se trebaju sačuvati.
Ploča će se ukloniti na način da se prvo podupre prostornim skelama, a zatim prorezuje u nosivom smjeru svakih 80 cm. Na taj način uklanjamo dio po dio ploče. Ukoliko se može osigurati podupiranje prostornim skelama cijele površine ploče, prorezivanje se može izvršiti i gušće. Debljina ploče je 30 cm.Jediničnom cijenom obuhvatiti rušenje i odvoz materijala na legalno odlagalište građevinskog otpada na udaljenosti do 10 km.
| - AB ploča - 383,35 m2 x 0,30 m | m3 | 115.01 | 0 | 0
26. | Rušenje greda iznad prizemlja
Prilikom rušenja paziti na postojeće zidove koji se trebaju sačuvati.
Greda će se ukloniti na način da se prvo podupre prostornim skelama, a zatim prorezuje svakih 80 cm. Na taj način uklanjamo dio po dio grede. Ukoliko se može osigurati podupiranje prostornim skelama cijele površine grede, prorezivanje se može izvršiti i gušće. Debljine greda su 60cm i 65 cm.Jediničnom cijenom obuhvatiti rušenje i odvoz materijala na legalno odlagalište građevinskog otpada na udaljenosti do 10 km.
- AB greda 64cm x 60 cm
| - 0,38m2 x 11,31m' | m3 | 4.3 | 0 | 0
- AB greda 102cm x 91 cm
| - 0,70m2 x 31,67m' | m3 | 22.17 | 0 | 0
27. | Rušenje nosive konstrukcije - zidovi i stupovi prizemlja
Prilikom rušenja paziti na postojeće zidove koji se trebaju sačuvati.
Uklanjanje betonskih zidova i stupova će se izvršiti na način da se uklanja zid ili stup uz pomoć ručnih strojeva „odozgo prema dolje“ u komadima dovoljno malim za sigurno rukovanje Ne smije doći do odlamanja većih komada zida koje bi dovele u pitanje nosivost ploče ispod prilikom udara pri padu Debljina zida je 0,64m, a visina 4,05m. Dimenzije stupova su 42cm x 82(94) cm, a visine 3,14m.
Jediničnom cijenom obuhvatiti rušenje i odvoz materijala na legalno odlagalište građevinskog otpada na udaljenosti do 10 km.
| - AB zid - 4,05m x 0,64m x 6,69m' | m3 | 17.34 | 0 | 0
| - AB stup - 1,53 m2 x 3,44m' | m3 | 5.26 | 0 | 0
28. | Demontaža čelične nadstrešnice 2. kata
Prilikom demontaže paziti na postojeće nadozide koji se trebaju sačuvati.
Tlocrtne dimenzije čelične nadstrešnice 2. kata su 7,80m x 11,20m. Nadstrešnica se nalazi na istočnoj strani objekta. Demontaža cjelokupnog pokrova krovišta nadstrešnice (lim) te pripadajućih nosača i stupova se obavlja ručno uz praćenje logike statičkog sustava, pazeći na sve propise zaštite na radu.
|  | kom | 1 | 0 | 0
29. | Rušenje stubišta između prizemlja i 1. kata te 1. i 2. kata.
Prilikom rušenja paziti na postojeće zidove koji se trebaju sačuvati.
Krakovi stubišta, podesti i međupodesti će se ukloniti na način da se prvo podupre prostornim skelama, a zatim prorezuje u nosivom smjeru svakih 80 cm. Na taj način uklanjamo dio po dio ploče. Ukoliko se može osigurati podupiranje prostornim skelama cijele površine ploče, prorezivanje se može izvršiti i gušće. Debljina ploče je 15 cm.Jediničnom cijenom obuhvatiti rušenje i odvoz materijala na legalno odlagalište građevinskog otpada na udaljenosti do 10 km.
| - krakovi stubišta, podesti i međupodesti | m3 | 7.7 | 0 | 0
UKUPNO RADOVA DEMONTAŽE I RUŠENJA: |  |  |  |  | 0
II | BETONSKI I A.B. RADOVI
Sve armiranobetonske i betonske konstrukcije moraju se izvoditi prema statičkom računu i nacrtima. Prilikom betoniranja treba u konstrukcijama izvesti sve kanale i proboje za vođenje raznih instalacija, prema građevinskim nacrtima i nacrtima instalatera kao i na zahtjev nadzornog inženjera, kako ne bi dolazilo do bilo kakvih naknadnih štemanja (usijecanja) u armiranobetonskoj konstrukciji. Za sve estrih betone i podove tanje od 5cm predvidjeti i ponuditi mrežastu armaturu te izradu potrebnih dilatacija.
Napomena: Sukladno čl.209. Zakona o javnoj nabavi, sve norme navedene u nastavku , mogu se zamijeniti jednakovrijednim normama.
Sastavni materijali koji se upotrebljavaju za proizvodnju betona ne smiju sadržavati štetne primjese u količinama koje mogu biti opasne po svojstava trajnosti betona ili uzrokovati koroziju armature. Moraju biti pogodni za namjeravano korištenje betona. Svi sastavni materijali moraju imati odgovarajuću ispravu o sukladnosti. Za izradu betona može se upotrebljavati obični i teški agregat propisani Tehničkim propisom za građevinske konstrukcije (NN 17/17), i normom HRN EN 12620:2008 ili jednakovrijednim normama. Smije se rabiti samo agregat koji ima potvrdu sukladnosti s uvjetima navedenih normi, koju izdaje ovlaštena hrvatska institucija.
Zabranjuje se upotreba morskog pijeska za sve betone. Voda za spravljanje betona treba zadovoljavati uvjete norme HRN EN 1008 ili jednakovrijednim normama . Pouzdano pitka voda (iz gradskih vodovoda) može se rabiti bez potrebe prethodne provjere uporabljivosti. Vodu koja se ne koristi za piće, a koristi se za izradu betona na osnovi provedenih ispitivanja, treba kontrolirati najmanje jednom u tri mjeseca. Za izradu betona mogu se rabiti cementi propisani Tehničkim propisom za građevinske konstrukcije (NN 17/17), i normom HRN EN 197-1 ili jednakovrijednim normam, koja uvjetuje sastav, svojstva i kriterije sukladnosti običnog cementa. Smiju se rabiti samo oni cementi koji imaju potvrdu sukladnosti s uvjetima odgovarajuće važeće norme, izdane po ovlaštenoj hrvatskoj instituciji.
Mogu se rabiti kemijski dodaci koji zadovoljavaju uvjete norme HRN EN 934-1 ili jednakovrijedne normame. Smiju se rabiti samo oni kemijski dodaci koji imaju potvrdu sukladnosti s uvjetima navedene norme koju je izdala ovlaštena hrvatska institucija. Sastav betona i sastavne materijale za projektirani beton i beton zadanog sastava treba odabrati tako da zadovoljavaju svojstva uvjetovana za svježi i očvrsli beton, uključivo konzistenciju, gustoću, čvrstoću, trajnost, zaštitu ugrađenog čelika od korozije, uzimajući u obzir proizvodni proces i odabrani postupak izvedbe betonskih radova koji uključuju transport, ugradnju, zbijanje, njegovanje i moguće druge tretmane ili obrade ugrađenog betona. Odgovornost, nadležna tijela i odnosi cjelokupnog osoblja koje upravlja, izvodi i potvrđuje radove koji se odnose na proizvodnju betona, moraju biti utvrđeni dokumentiranim sustavom kontrole proizvodnje. To se posebno odnosi na osoblje kojemu je potrebna organizacijska sloboda i autoritet za minimiziranje rizika od nezadovoljavajućeg betona i za identificiranje i izvještavanje o svakom problemu kvalitete betona.
Ispitivanje uzoraka iz proizvodnje prema utvrđenom planu i dolje navedenim normama Svježi beton - konzistencija betona utvrđuje se metodama slijeganja i rasprostiranja prema HRN EN 12350-2:2009 i HRN EN 12350-5:2009 (ili jednakovrijednim normama) i provodi se u laboratoriju proizvođača betona. Količinu cementa, vode, agregata ili mineralnih dodataka utvrđuje se prema otpremnici betona sa proizvodnog pogona. Ni jedna pojedinačno utvrđena vrijednost vodocementnog faktora ne smije biti veća za više od 0,02 od granične vrijednosti. Sadržaj zraka u betonu utvrđuje se postupkom HRN EN 12350-7:2009; ili jednakovrijedno. Donja granica je uvjetovana vrijednost od –0,5 % do max 1,0% prema HRN EN 206; ili jednakovrijedno. Sukladnost ispitivanja svježeg betona se prihvaća zadovoljenjem sukcesivnih rezultata ispitivanja u skladu sa uvjetovanim graničnim vrijednostima ili graničnim razredima ili zadanim vrijednostima uključujući dozvoljene tolerancije i maksimalno dopušteno odstupanje od tražene (uvjetovane) vrijednosti.
Utvrđivanje čvrstoće obavlja se na uzorcima kocaka brida 150 mm sukladnim HRN EN 12390-1- Oblik, dimenzije i drugi zahtjevi za uzorke i kalupe i izrađenim i njegovanim prema HRN EN 12390-2 - Izrada i njegovanje uzoraka za ispitivanje čvrstoće (ili jednakovrijednim normama). Tlačna čvrstoća betona utvrđuje se prema normi HRN EN 12390-3. Tlačna čvrstoća utvrđena je na uzorcima ispitanim pri starosti od 28 dana. U posebnim slučajevima može se posebno uvjetovati ispitivanje pri starosti manjoj ili većoj od 28 dana. Pri ocjenjivanju sukladnosti razlikujemo početnu proizvodnju (dok se ne dobije minimalno 35 rezultata ispitivanja) i kontinuiranu proizvodnju (nakon dobivanja 35 rezultata ispitivanja u periodu koji ne prelazi 12 mjeseci). Sukladnost se ocjenjuje tijekom perioda ocjenjivanja koji ne prelazi 12 mjeseci (ispituju se uzorci pri starosti od 28 dana ili nekoj drugoj uvjetovanoj starosti).
Beton se uzorkuje u skladu s HRN EN 12350-1:2009 ili jednakovrijednim normama. Uzorkovanje treba provesti za svaki sastav betona kod kojeg su uvjetovana svojstva trajnosti. Za dokaz tih svojstava odgovoran je proizvođač betona. Ispitivanja svojstava trajnosti proizvođač je dužan provoditi u skladu s normama danim u Tehničkim propisom za građevinske konstrukcije (NN 17/17) ili jednakovrijednim normama. Kontrola sukladnosti svojstava trajnosti će se prihvaćati prema pojedinačnim izvještajima za pojedino svojstvo trajnosti, a prema kriterijima koje propisuje pojedina norma ili Tehničkim propisom za građevinske konstrukcije (NN 17/17) ili jednakovrijednim normama. Vrijeme od proizvodnje betona do ugradnje treba biti što kraće, kako bi se izbjegli problemi pri pražnjenju transportnih sredstava i ugradnji zbog smanjenja obradivosti svježe betonske mase. Ugrađivanje će se odvijati brzo i bez zastoja. Redoslijed betoniranja mora omogućiti povezivanje novog betona s prethodnim.
Izvođač radova mora osigurati da se oplata postavlja očišćena i premazana sredstvom koje će spriječiti nepotrebno prianjanje betonske mase na podlogu i koje neće štetiti betonu, armaturi i oplati. Oplata treba osigurati betonu traženi oblik dok ne očvrsne. Izvoditelj mora obratiti pažnju na spojnice koje mora zabrtviti kako bi se izbjeglo prekomjerni gubitak cementne paste iz oplate, odnosno kako bi se spriječio nastanak segregiranih mjesta i “gnijezda“ u betonu. Oplatu koja apsorbira značajniju količinu vode iz betona ili omogućava evaporaciju treba odgovarajuće vlažiti da se spriječi gubitak vode iz betona, osim ako nije za to posebno i kontrolirano namijenjena. Unutarnja površina oplate mora biti čista. Ako se koristi za vidni beton, njezina obrada mora osigurati takvu površinu betona Skele i oplata se ne smiju uklanjati dok beton ne dobije dovoljnu čvrstoću:
• otpornu na oštećenje površine skidanjem oplate, • dovoljnu za preuzimanje svih djelovanja na betonski element u tom trenutku, • da izbjegne deformacije veće od specificiranih tolerancija elastičnog ili neelastičnog ponašanja betona, • oplata rasponske konstrukcije gornje AB ploče ne smije se skidati prije postizanja 75% čvrstoće predviđene klase betona, te ne prije proteka 7 dana od betoniranja. Skidanje same oplate treba izvoditi na način da se konstrukcija ne preoptereti i ne ošteti. Opterećenja skela treba otpuštati postupno tako da se drugi elementi skele ne preopterete. Stabilnost skela i oplate treba održavati pri oslobađanju i uklanjanju opterećenja. Postupak podupiranja ili otpuštanja kad se primjenjuje za reduciranje utjecaja početnog opterećenja, sukcesivno opterećenje i/ili izbjegavanje velike deformacije treba detaljno utvrditi. Vrsta i kvaliteta površinske obrade ovise o tipu oplate, betonu (agregatu, cementu, kemijskim i mineralnim dodacima), izvedbi i zaštiti tijekom izvedbe.
Sve vidljive plohe betona trebaju biti glatke i ujednačene boje, a osobito one na najuočljivijim mjestima. Za svako odstupanje od projekta, nadzorni inženjer je dužan izvijestiti Projektanta i Investitora. U cilju postizanja projektiranog izgleda ploha, nužno je koristiti odgovarajuću oplatu i adekvatno ugrađivati beton. Čelik za armiranje betona treba zadovoljavati uvjete propisane Tehničkim propisom za građevinske konstrukcije (NN 17/17) ili jednakovrijednim normama. Svaki proizvod treba biti jasno označen i prepoznatljiv. Površina armature mora biti očišćena od slobodne hrđe i tvari koje mogu štetno djelovati na čelik, beton ili vezu između njih. Armatura će se na gradilište dovesti u savijenom stanju, a bit će rezana i savijena u armiračkom pogonu Čelik za armiranje betona treba rezati i savijati prema projektnim specifikacijama. Pri tome:
• savijanje treba izvoditi jednolikom brzinom, • savijanje čelika pri temperaturi ispod -5 °C, ako je dopušteno projektnim specifikacijama, treba izvoditi uz poduzimanje odgovarajućih posebnih mjera osiguranja, • savijanje armature grijanjem smije se izvoditi samo uz posebno odobrenje u projektnim specifikacijama. Šipke čelične armature, zavarene mreže i predgotovljeni armaturni koševi ne smiju se oštetiti tijekom prijevoza, skladištenja, rukovanja i postavljanja u projektiranu poziciju. Prije postavljanja armature, mora se ista očistiti od prljavštine, masnoće i ljusaka od korozije. Ispod armature koja se postavlja na tlo potrebno je izvesti sloj za izravnanje.
Jedinična cijena za betonske i a. b. radove obuhvaća: - izradu projekta betona, - nabavu, pripremu i izradu armature, troškove ispitivanja armature - nabavu komponenti i izradu betona, troškove ispitivanja betona, - transport, ugradbu i njegu betona, - popravke loše izvedenih djelova - izradu, postavu i skidanje oplate i radne skele - izbijanje PVC cijevi te zatvaranje rupa od pašajica (spona) - skupljanje otpadaka i čišćenje radnog prostora. - svi posredni i neposredni troškovi za rad, materijal, transport, alat i građevinske strojeve. - troškove zaštite pri radu. - podupiranje konstrukcije iznad 4 m
NAPOMENE: • Prije armiranobetonskih radova sve podloge treba očistiti od svih nečistoća i neravnina. • Eventualne "baze" za zidove izvesti min. visine 10cm sa betonom C25/30 uz obavezno vibriranje pervibratorom u što kraćem roku nakon betoniranja ploče. • Sve podmetače gornje zone armature ploča izvesti od Ø12, a sve spojnice "S" mreža zidova treba izvesti od Ø6. Podmetači i spone nisu posebno prikazani u iskazima armature nego ulaze u cijenu ugradbe armature. • Količina armature iskazana u ovom troškovniku je orijentacijska. Točna količina će se utvrditi nakon izrade armaturnog plana. • U cijenu izvedbe radova je uključena i postava potrebnog broja distancera na armaturu, za dobivanje minimalnog zaštitnog sloja betona do armature i to: za temelje 3-5cm; ploče i zidove 3cm, te stupove i grede 3cm. • Primopredaja armature vrši se upisom nadzornog inženjera u građevinski dnevnik
Broj stavke | OPIS RADOVA | Jedinica mjere | Količina | Jedinična cjena ( KN ) | Ukupni iznos (KN) | Jednakovrijedan proizvod koji se nudi | Jednakovrijedna norma
II. BETONSKI I ARMIRANO-BETONSKI RADOVI
1. | Podbetoniranje armirano-betonskih temeljnih traka ispod zida stubišta na koti -1,26m/-1,76m betonom C30/37, XC2. Ugradnja betona strojno s pervibriranjem. Cijenom sadržana izrada, montaža i demontaža potrebne oplate. Trake dimenzija, širina b= 112cm - 116 cm i visine h=50 cm. Podbetoniranje se izvodi na način da se napravi iskop ispod postojećih temelja segmentno u dužini maksimalno 1,0 m. Dopušta se paralelno izvođenje segmenata na dva različita zida ukoliko se može osigurati stabilnost konstrukcije. Nakon betoniranja prvog segmenta potrebno je da beton ostvari dovoljnu čvrstoću prije iskopa i izvedbe budućeg segmenta. Kroz temeljne trake ostaviti sve potrebne otvore i šliceve prema izvedbenim projektima i nacrtima instalacija. Jediničnom cijenom obuhvaćeni iskopi , radovi na oplati i betoniranju temelja. Obračun po m3 gotovih temeljnih traka.
|  | m3 | 12.34 | 0 | 0
2. | Betoniranje armirano-betonskih temelja samaca na koti -1,26m/-1,76m betonom C30/37, XC2. Ugradnja betona strojno s pervibriranjem. Cijenom sadržana izrada, montaža i demontaža potrebne oplate. Temelji samci su dimenzija 150 cmx150 cm i visine 50 cm. Kroz temelje samce ostaviti sve potrebne otvore i šliceve prema izvedbenim projektima i nacrtima instalacija. Obračun po m3 gotovih temelja samaca.
| - 1,50m x 1,50m x 0,50m x 8 kom | m3 | 9 | 0 | 0
3. | Betoniranje armirano-betonskih nadozida stupa od kote -1,26 do kote -0,30 betonom C30/37, XC2. Ugradnja betona strojno s pervibriranjem. Cijenom sadržana izrada, montaža i demontaža potrebne oplate. Nadozidi stupova su visine 96 cm, širine 40 i 64 cm. Kroz nadozide stupova ostaviti sve potrebne otvore i šliceve prema izvedbenim projektima i nacrtima instalacija. Obračun po m3 gotovih nadozida stupova.
- STUP 40 cmx 40 cm
| - 0,40m x 0,40m x 0,96m x 6 kom | m3 | 0.9 | 0 | 0
- STUP 50 cm x 64 cm
| - 0,50m x 0,64m x 0,96m x 4 kom | m3 | 1.24 | 0 | 0
4. | Betoniranje armirano betonske podne ploče na koti -0,15m/-0,30m, betonom C30/37, XC2, debljine 15 cm. Ugradnja betona strojno s pervibriranjem. Ostaviti sve otvore i šliceve prema nacrtima instalacija. Obračun po m3 gotove izbetonirane ploče prema debljini ploče.
| - 421,86 m2 x 0,15 m | m3 | 63.28 | 0 | 0
5. | Betoniranje armirano betonskih stupova prizemlja, dimenzija 50cmx64 cm i 40cmx40 cm u četverostranoj (glatkoj) oplati. Betoniranje betonom C25/30, XC1 . Visina stupova h=3,75m. Ugradnja betona strojno s pervibriranjem. Cijenom sadržana izrada, montaža i demontaža potrebne oplate. Obračun po m3 ugrađenog betona.
STUP 50cm x 64cm
| - 0,50m x 0,64m x 3,75m x 4 kom | m3 | 4.8 | 0 | 0
STUP 40cm x 40cm
| - 0,40m x 0,40m x 3,75m x 6 kom | m3 | 3.6 | 0 | 0
6. | Betoniranje armirano betonskih nosivih greda prizemlja pravokutnog presjeka 40cmx58cm i 64cmx58cm u trostranoj (glatkoj) oplati. Betoniranje betonom C25/30, XC1 . Ugradnja betona strojno s pervibriranjem. Cijenom sadržana izrada, montaža i demontaža potrebne oplate. Obračun po m3 ugrađenog betona.
GREDA 40cm x 58cm
| - 0,40m x 0,58m x 29,27m | m3 | 6.73 | 0 | 0
GREDA 64cm x 58cm
| - 0,64m x 0,58m x 16,0m | m3 | 5.92 | 0 | 0
7. | Betoniranje armirano betonskih ravnih ploča međukatne konstrukcije iznad prizemlja na koti +3,80m/+3,60m na glatkoj oplati betonom C25/30, XC1 debljine 20 cm. Ugradnja betona strojno s pervibriranjem. Ostaviti sve otvore i šliceve prema nacrtima instalacija. Cijenom sadržana izrada, montaža i demontaža potrebne oplate te njeno podupiranje. Visina podupiranja do 3,75 m. Obračun po m3 gotove izbetonirane ploče prema debljini ploče.
| - AB PLOČA 383,35 m2 x 0,20m | m3 | 76.67 | 0 | 0
8. | Betoniranje armirano betonskih stupova 1. kata, dimenzija 50cmx64 cm i 40x40 cm u četverostranoj (glatkoj) oplati. Betoniranje betonom C25/30, XC1 . Visina stupova h=4,12m. Ugradnja betona strojno s pervibriranjem. Cijenom sadržana izrada, montaža i demontaža potrebne oplate. Obračun po m3 ugrađenog betona.
STUP 50cm x 64cm
| - 0,50m x 0,64m x 4,12m x 4 kom | m3 | 5.28 | 0 | 0
STUP 40cm x 40cm
| - 0,40m x 0,40m x 4,12m x 6 kom | m3 | 3.96 | 0 | 0
9. | Betoniranje armirano betonskih nosivih greda 1. kata pravokutnog presjeka 40x50cm i 64x50cm u trostranoj (glatkoj) oplati. Betoniranje betonom C25/30, XC1 . Ugradnja betona strojno s pervibriranjem. Cijenom sadržana izrada, montaža i demontaža potrebne oplate. Obračun po m3 ugrađenog betona.
GREDA 40cm x 50cm
| - 0,40m x 0,50m x 29,27m | m3 | 5.85 | 0 | 0
GREDA 64 cmx 50 cm
| - 0,64m x 0,50m x 16,0m | m3 | 5.12 | 0 | 0
10. | Betoniranje armirano betonskih ravnih ploča međukatne konstrukcije iznad 1. kata na koti +8,12m/+7,92m na glatkoj oplati betonom C25/30, XC1 debljine 20 cm. Ugradnja betona strojno s pervibriranjem. Ostaviti sve otvore i šliceve prema nacrtima instalacija. Cijenom sadržana izrada, montaža i demontaža potrebne oplate te njeno podupiranje. Visina podupiranja do 4,12 m. Obračun po m3 gotove izbetonirane ploče prema debljini ploče.
| - AB PLOČA 382,75 m2 x 0,20m | m3 | 76.55 | 0 | 0
11. | Betoniranje armirano betonskih stupova 2. kata, dimenzija 50cmx64 cm i 40 cm x40 cm u četverostranoj (glatkoj) oplati. Betoniranje betonom C25/30, XC1 . Visina stupova h=2,80m. Ugradnja betona strojno s pervibriranjem. Cijenom sadržana izrada, montaža i demontaža potrebne oplate. Obračun po m3 ugrađenog betona.
STUP 50cm x 64cm
| - 0,50m x 0,64m x 2,80m x 4 kom | m3 | 3.6 | 0 | 0
STUP 40cm x 40cm
| - 0,40m x 0,40m x 2,80m x 6 kom | m3 | 2.7 | 0 | 0
12. | Betoniranje armirano betonskih vertikalnih serklaža 2. kata, dimenzija 20cmx20 cm i 20cmx40 cm u četverostranoj (glatkoj) oplati. Betoniranje betonom C25/30, XC1 . Visina serklaža h=2,80m. Ugradnja betona strojno s pervibriranjem. Cijenom sadržana izrada, montaža i demontaža potrebne oplate. Obračun po m3 ugrađenog betona.
V. SERKLAŽ 20cm x 20cm
| - 0,20m x 0,20m x 2,80m x 16 kom | m3 | 1.76 | 0 | 0
V. SERKLAŽ 20cm x 40cm
| - 0,20m x 0,40m x 2,80m x 2 kom | m3 | 0.44 | 0 | 0
13. | Betoniranje armirano betonskih nosivih greda 2. kata pravokutnog presjeka 40cmx25 cm u trostranoj (glatkoj) oplati. Betoniranje betonom C25/30, XC1 . Ugradnja betona strojno s pervibriranjem. Cijenom sadržana izrada, montaža i demontaža potrebne oplate. Obračun po m3 ugrađenog betona.
GREDA 64cm x 20cm
| - 0,40m x 0,25m x 28,64m | m3 | 2.86 | 0 | 0
14. | Betoniranje armirano betonskih nosivih kontragreda iznad 2. kata pravokutnog presjeka 20cmx50 cm u trostranoj (glatkoj) oplati. Betoniranje betonom C25/30, XC1 . Ugradnja betona strojno s pervibriranjem. Cijenom sadržana izrada, montaža i demontaža potrebne oplate. Obračun po m3 ugrađenog betona.
KONTRA GREDA 20cm x 50cm
| - 0,20m x 0,50m x 69,58m' | m3 | 6.96 | 0 | 0
15. | Betoniranje armirano betonskih ravnih ploča međukatne konstrukcije iznad 2. kata na koti +11,12m/+10,92m na glatkoj oplati betonom C25/30, XC1 debljine 20 cm. Ugradnja betona strojno s pervibriranjem. Ostaviti sve otvore i šliceve prema nacrtima instalacija. Cijenom sadržana izrada, montaža i demontaža potrebne oplate te njeno podupiranje. Visina podupiranja do 2,80 m. Obračun po m3 gotove izbetonirane ploče prema debljini ploče.
| - AB PLOČA 361,05 m2 x 0,20m | m3 | 72.21 | 0 | 0
16. | Betoniranje armirano betonskog zida (zatvaranje vrata) prizemlja na sjevernoj strani objekta, širine 58 cm. Betoniranje betonom C25/30, XC1. Ugradnja betona strojno s pervibriranjem. Cijenom sadržana izrada, montaža i demontaža potrebne oplate. Obračun po m3 ugrađenog betona.
| - AB ZID 1,63m x 2,50m x 0,58m | m3 | 2.36 | 0 | 0
17. | Betoniranje armirano betonskog zida (zatvaranje dijela vrata) prizemlja na sjeverozapadnoj strani objekta, širine 68 cm. Betoniranje betonom C25/30, XC1. Ugradnja betona strojno s pervibriranjem. Cijenom sadržana izrada, montaža i demontaža potrebne oplate. Obračun po m3 ugrađenog betona.
| - AB ZID 1,55m x 1,15m x 0,68m | m3 | 1.21 | 0 | 0
18. | Betoniranje novog armirano-betonskog vanjskog stubišta na sjevernoj strani objekta (krakovi stubišta+stube+podest). Debljina ploče kraka armirano betonskog stubišta je debljine d=15 cm. Betoniranje betonom C30/37, XC2. Ugradnja betona strojno s pervibriranjem. Cijenom sadržana izrada, montaža i demontaža potrebne oplate te njeno podupiranje. Obračun po m3 gotovog izbetoniranog stubišta.
| - AB STUBIŠTE | m3 | 3.32 | 0 | 0
19. | Betoniranje armirano betonskog zida (zatvaranje prozora) prizemlja na zapadnoj strani objekta, širine 45 cm. Betoniranje betonom C25/30, XC1. Ugradnja betona strojno s pervibriranjem. Cijenom sadržana izrada, montaža i demontaža potrebne oplate. Obračun po m3 ugrađenog betona.
| - AB ZID 0,80m x 1,0m x 0,45m | m3 | 0.36 | 0 | 0
20. | Betoniranje armirano betonskog zida (zatvaranje dijela vrata) prizemlja na zapadnoj strani objekta, širine 45 cm. Betoniranje betonom C25/30, XC1. Ugradnja betona strojno s pervibriranjem. Cijenom sadržana izrada, montaža i demontaža potrebne oplate. Obračun po m3 ugrađenog betona.
vrata - prozor
| - (3,89m x 2,40m x 0,45m) - (2,0m x 1,80m x 0,45m) | m3 | 2.58 | 0 | 0
21. | Betoniranje armirano betonskog zida (zatvaranje prozora) prizemlja na istočnoj strani objekta, širine 44 cm. Betoniranje betonom C25/30, XC1. Ugradnja betona strojno s pervibriranjem. Cijenom sadržana izrada, montaža i demontaža potrebne oplate. Obračun po m3 ugrađenog betona.
| - AB ZID 1,60m x 1,60m x 0,44m x 2 kom | m3 | 2.26 | 0 | 0
22. | Betoniranje armirano betonskog zida (zatvaranje dijela vrata) prizemlja na istočnoj strani objekta, širine 44 cm. Betoniranje betonom C25/30, XC1. Ugradnja betona strojno s pervibriranjem. Cijenom sadržana izrada, montaža i demontaža potrebne oplate. Obračun po m3 ugrađenog betona.
| - AB ZID 1,33m2 x 0,44m | m3 | 0.58 | 0 | 0
23. | Dobetoniranje postojećeg armirano-betonskog vanjskog stubišta na istočnoj strani objekta (krakovi stubišta+stube+podest). Debljina ploče kraka armirano betonskog stubišta je debljine d=15 cm. Betoniranje betonom C30/37, XC2. Ugradnja betona strojno s pervibriranjem. Cijenom sadržana izrada, montaža i demontaža potrebne oplate te njeno podupiranje. Obračun po m3 gotovog izbetoniranog stubišta.
| - AB STUBIŠTE 0,29m2 x 1,60m | m3 | 0.46 | 0 | 0
24. | Betoniranje armirano betonskog zida (zatvaranje prolaza) prizemlja u unutrašnjem dijelu objekta, širine 66 cm. Betoniranje betonom C25/30, XC1. Ugradnja betona strojno s pervibriranjem. Cijenom sadržana izrada, montaža i demontaža potrebne oplate. Obračun po m3 ugrađenog betona.
| - AB ZID 0,95m x 2,20m x 0,66m | m3 | 1.38 | 0 | 0
25. | Betoniranje armirano betonskog zida (zatvaranje prolaza) prizemlja u unutrašnjem dijelu objekta, širine 64 cm. Betoniranje betonom C25/30, XC1. Ugradnja betona strojno s pervibriranjem. Cijenom sadržana izrada, montaža i demontaža potrebne oplate. Obračun po m3 ugrađenog betona.
| - AB ZID 1,60m x 2,20m x 0,64m | m3 | 2.25 | 0 | 0
26. | Betoniranje armirano betonskog zida (zatvaranje niše) prizemlja u unutrašnjem dijelu objekta, širine 54 cm. Betoniranje betonom C25/30, XC1. Ugradnja betona strojno s pervibriranjem. Cijenom sadržana izrada, montaža i demontaža potrebne oplate. Obračun po m3 ugrađenog betona.
| - AB ZID 0,50m x 3,45m x 0,54m | m3 | 0.93 | 0 | 0
27. | Betoniranje armirano betonskog zida (zatvaranje vrata) prizemlja u unutrašnjem dijelu objekta, širine 62 cm. Betoniranje betonom C25/30, XC1. Ugradnja betona strojno s pervibriranjem. Cijenom sadržana izrada, montaža i demontaža potrebne oplate. Obračun po m3 ugrađenog betona.
| - AB ZID 1,0m x 2,20m x 0,62m | m3 | 1.36 | 0 | 0
28. | Betoniranje armirano betonskog zida (zatvaranje vrata) prizemlja u unutrašnjem dijelu objekta, širine 64 cm. Betoniranje betonom C25/30, XC1. Ugradnja betona strojno s pervibriranjem. Cijenom sadržana izrada, montaža i demontaža potrebne oplate. Obračun po m3 ugrađenog betona.
| - AB ZID 1,05m x 2,20m x 0,64m | m3 | 1.48 | 0 | 0
29. | Betoniranje armirano betonskog zida (zatvaranje prozora) 1. kata na zapadnoj strani objekta, širine 45 cm. Betoniranje betonom C25/30, XC1. Ugradnja betona strojno s pervibriranjem. Cijenom sadržana izrada, montaža i demontaža potrebne oplate. Obračun po m3 ugrađenog betona.
| - AB ZID 0,80m x 1,0m x 0,45m | m3 | 0.36 | 0 | 0
30. | Betoniranje armirano betonskog zida (zatvaranje niše) 1. kata u unutrašnjoem dijelu objekta, širine 40 cm. Betoniranje betonom C25/30, XC1. Ugradnja betona strojno s pervibriranjem. Cijenom sadržana izrada, montaža i demontaža potrebne oplate. Obračun po m3 ugrađenog betona.
| - AB ZID 1,35m x 3,53m x 0,40m | m3 | 1.9 | 0 | 0
31. | Betoniranje armirano betonskog zida (zatvaranje prolaza) 1. kata u unutrašnjem dijelu objekta, širine 64 cm. Betoniranje betonom C25/30, XC1. Ugradnja betona strojno s pervibriranjem. Cijenom sadržana izrada, montaža i demontaža potrebne oplate. Obračun po m3 ugrađenog betona.
| - AB ZID 1,60m x 2,20m x 0,64m | m3 | 2.25 | 0 | 0
32. | Betoniranje armirano betonskog zida (zatvaranje niše) 1. kata u unutrašnjoem dijelu objekta, širine 34 cm. Betoniranje betonom C25/30, XC1. Ugradnja betona strojno s pervibriranjem. Cijenom sadržana izrada, montaža i demontaža potrebne oplate. Obračun po m3 ugrađenog betona.
| - AB ZID 1,53m x 3,53m x 0,34m | m3 | 1.84 | 0 | 0
33. | Betoniranje armirano betonskog zida (zatvaranje niše) 1. kata u unutrašnjoem dijelu objekta, širine 45 cm. Betoniranje betonom C25/30, XC1. Ugradnja betona strojno s pervibriranjem. Cijenom sadržana izrada, montaža i demontaža potrebne oplate. Obračun po m3 ugrađenog betona.
| - AB ZID 0,42m x 3,53m x 0,45m | m3 | 0.67 | 0 | 0
34. | Betoniranje armirano betonskog zida (zatvaranje vrata) 2. kata na istočnom dijelu objekta, širine 64 cm. Betoniranje betonom C25/30, XC1. Ugradnja betona strojno s pervibriranjem. Cijenom sadržana izrada, montaža i demontaža potrebne oplate. Obračun po m3 ugrađenog betona.
| - AB ZID 1,06m x 2,20m x 0,64m | m3 | 1.49 | 0 | 0
35. | Betoniranje armirano-betonskih krakova stubišta sa stubama. Debljina ploče kraka armiranobetonskog stubišta između prizemlja i 1. kata te 1. i 2. kata je debljine d=15 cm. Betoniranje betonom C25/30, XC1. Ugradnja betona strojno s pervibriranjem. Cijenom sadržana izrada, montaža i demontaža potrebne oplate te njeno podupiranje. Obračun po m3 gotovog izbetoniranog stubišta.
|  | m3 | 3.72 | 0 | 0
36. | Betoniranje armirano-betonskih podesta i međupodesta stubišta. Podest i međupodest između prizemlja i 1. kata te 1. i 2. kata je debljine d=15 cm. Betoniranje betonom betonom C25/30, XC1. Ugradnja betona strojno s pervibriranjem. Cijenom sadržana izrada, montaža i demontaža potrebne oplate te njeno podupiranje. Obračun po m3 gotovog izbetoniranog podesta i međupodesta.
|  | m3 | 2.33 | 0 | 0
37 | Dobava, izrada i ugradba armature srednje složenosti. Armaturu izraditi prema izvedbenom projektu konstrukcije. Obračun po kilogramu stvarno ugrađene armature prema vrsti armature.
šipke
|  | kg | 22722 | 0 | 0
mreže
|  | kg | 19615 | 0 | 0
| BETONSKI I ARMIRANOBETONSKI RADOVI UKUPNO |  |  |  | 0
III | ZIDARSKI RADOVI
Zidarski radovi podrazumjevaju zidanja, žbukanja, izradu cementnih glazura i namaza, te zidarske pripomoći pri izvođenju ostalih radova. Osnovni materijal kojim se izvode zidanja (opeka i dr.) mora u pogledu kemijskog sastava, mehaničkih svojstva i dimenzija biti u skladu sa važećim propisima i normativima. Materijali iz kojih se sastoji mort (pijesak, vezivo, voda i aditivi) moraju biti u skladu sa važećim propisima i normativima. Za pripremu mortova ako to opisom nije određeno može se upotrijebiti prirodni pijesak bez organskih primjesa ili umjetno proizveden, drobljeni pijesak.
Morski pijesak mora se prije upotrebe isprati. Granulacijska krivulja pijeska mora bitu u skladu sa propisima, odnosno na smije biti zrna većih od 4 mm, ni više od 10 % zrna promjera manjeg od 1 mm. Ovisno o vrsti morta kao vezivo upotrebljava se hidratizirano vapno i (ili) portland cement. Sastav morta, omjeri pojedinih sastojaka, konzinstencija svježeg morta i mehanička svojstva stvrdnutog morta moraju odgovarati propisima i normativima. Zidanja se moraju izvesti stručno i kvalitetno, uz poštivanje općih i posebnih pravila i uputa proizvodača za pojedine materijale. Dimenzije iz projekta se moraju striktno poštivati.
Žbukanja se moraju izvoditi stručno i naročito precizno, dok rubovi žbukanih elemenata moraju bez odstupanja pratiti zadanu formu (horizontala, vertikala, kosina, krivulja). Cementni namazi i glazure moraju biti u skladu sa zadanom geometrijom ploha. Mjestimična odstupanja od zadane plohe moraju biti od granicama propisanih toleranci. Jedinična cijena obuhvaća nabavu materijala, transport do gradilišta, skladištenje materijala i manipulaciju materijalom na gradilištu, radne skele, pripremu morta, izvođenje radova, popravak loše izvedenih radova i čišćenje prostora nakon završetka pojedinih zidarskih radova. U cijenu su uključeni svi posredni i neposredni troškovi za rad, materijal, transport, alat i građevinske strojeve, te troškovi zaštite pri radu.
Broj stavke | OPIS RADOVA | Jedinica mjere | Količina | Jedinična cijena (KN) | Ukupni iznos (KN)
1. | Zidanje fasadnih zidova zidnim blokovima od opeke i tankoslojnim mortom minimalne marke M5 kvalitete morta. Prvi red blokova potrebno je postaviti na idealno ravan u oba smjera sloj cementnog morta 1:2 debljine 2-5 cm ovisno o točnosti izvedene podloge. Sve ostale horizontalne i vertikalne sljubnice (fuge) potrebno je ispuniti po cijeloj površini tankoslojnim mortom max. debljine 3 mm. Prilikom zidanja nije dozvoljeno preklapanje vertikalnih sljubnica. Min. razmak između vertikalnih sljubnica dva susjedna reda smije biti 10 cm. Povezivanje nosivog zida i vertikalnih serklaža, ako se ne primjenjuju kutni protupotresni blokovi potrebno je izvesti mehaničkim spojnim sredstvima - ankerima. U cijeni sav rad i materijal po uputi proizvođača do potpune gotovosti. U cijeni je uključena potrebna pokretna radna skela visine 200-300 cm i čišćenje radnog mjesta nakon završetka radova. Obračun po m2 izvedenog zida.
- zidovi debljine 20cm
| - 65,58m x 2,80 m | m2 | 138.6 | 0 | 0
UKUPNO ZIDARSKIH RADOVA: |  |  |  |  | 0
SVEUKUPNO: |  |  |  |  | 0

## 5.UREĐENJE TERENA_GRAD-ZAN
|  |  | jedinica mjere | količina | jedinična cijena | ukupno | Jednakovrijedan proizvod koji se nudi | Jednakovrijedna norma | stvarna količina | koeficijent
napomena: izabrani proizvodi u troškovniku su referentni. Ugrađeni proizvodi moraju biti jednakovrijedni izabranima.U troškovnicima navedena je oprema minimalnih karakteristika koja se traži. Ukoliko ponuditelj nudi jednakovrijedan proizvod potrebno je popunmiti stupac "jednakovrijedan proizvod" na način da se navede tehnička specifikacija, markai tip proizvoda koji se nudi. Ukoliko ponuditelj ostavi prazna mjesta na kojima se upisuju jednakovrijedni proizvodi smatrat će se da e nudio proizvode koji su sukladni tehničkim specifikacijama navedenim u stavkama troškovnika. Jednako vrijedi i za predviđene norme.
napomena: kriterij za ocjenu jednakovrijednosti su tehničke i vizualne karakteristike definirane zasebnim stavkama
napomena: prema članku 209 ZJN 2016, uz svaku spomenutu HRN EN podrazumijeva se jednakovrijedna. Isto vrijedi i za ostale norme, korištene u nedostatku HRN.
1 |  | RADOVI RUŠENJA
Prethodno izvođenju radova izvoditelj je dužan izvršiti sve potrebne pripremne radove u svemu prema projektu organizacije građenja i terminskog plana izvođenja radova kojeg daje sam izvoditelj a u skladu s projektnom dokumentacijom. Potrebne geodetske kontrole treba izvesti sukladno s nacrtima. Za rušenje građevine ili nekog njenog dijela, bez obzira da li se rušenje vrši ručno ili pomoću strojeva, izvoditelj radova mora prethodno izraditi odgovarajući program radova i mjere zaštite na radu u skalu s projektnom dokumentacijom, zavisno od vrste radova i stupnju opasnosti koji pri tome radu prijete. Prije početka rušenja mora se ugroženo područje ograničiti zaštitnom ogradom ili osigurati na odgovarajući način, zavisno od načina rušenja ili uklanjanja dijela građevine. Zaštita ugroženog područja mora trajati do završetka radova na rušenju ili razgrađivanju.
Prije početka radova na rušenju ili uklanjanju dijela građevine obavezno isključiti sve postojeće instalacije (voda, struja i sl.) Demontažu pojedinih elemenata građevine (vrata, prozori, sanitarni uređaji i drugo) koji se mogu ponovno upotrebiti u izvođenju potrebno je vršiti pažljivo vađenjem ili skidanjem konstrukcije da se ne oštete. Rušenje građevine ili nekog njenog dijela mora se vršiti samo s radnicima koji su stručno osposobljeni i obučeni za odnosni način rušenja, te pod neposrednom i stalnom kontrolom određene stručne osobe izvoditelja radova. Ručno rušenje građevine mora se izvoditi postepeno odozgo naniže. Pojedini dijelovi zidova ne smiju se ostavljati neporušeni, nego se moraju rušiti istovremeno s ostalim djelovima građevine. Ručno rušenje slobodno stojećih zidova smije se izvoditi samo pomoću odgovarajućih radnih skela. Rušenje zidova potkopavanjem je zabranjeno.
Rušenje međukatne odnosno stropne konstrukcije smije otpočeti tek po rušenju i uklanjanju svih porušenih dijelova iznad nivoa te konstrukcije. Pri rušenju višekatnih građevina nije dozvoljeno prikupljanjem porušenih materijala na pojedinim katovima. Uklanjanje rastresitog materijala s građevine na vanjski teren vrši na način koji sprčava širenje prašine. Kod rušenja posebno obratiti pažnu na zidove i elemente postojeće konstrukcije koji se ne ruše. U cijenu rušenja treba uključit sva potrebna podupiranja i zaštite istih zidova i elemenata konstrukcije. Jedinična cijena treba da sadrži: - čitav rad, materijal i druge troškove - troškovi deponije za sve materijale - radnu skelu - dovod, otpremu i premještanje strojeva - troškove zaštite pri radu
Napomena: U cijenu stavki je uključen odvoz srušenog i demontiranog materijala na privremenu deponiju na udaljenosti do 100 m, te na trajnu deponiju predviđenu za predmetnu vrstu otpada na udaljenosti do 10 km.
1.1 |  | RUŠENJE KAMENIH ZIDOVA
| 1 | Rušenje kamenih zidova, sa pripadajućim temeljem d=30 cm. Jediničnom cijenom obuhvatiti i odvoz materijala na privremeni deponij u krugu objekta. Prosječna visina zida h=60cm. Obračun po m3 srušenih zidova. | m3 | 67.2 | 0 | 0 |  |  | 64 | 1.05
| 2 | Rušenje potpornog kameno-betonskog zida, sa pripadajućim temeljem d=30 cm. Jediničnom cijenom obuhvatiti i odvoz materijala na privremeni deponij u krugu objekta. Prosječna visina zida h=240cm. Obračun po m3 srušenih zidova. | m3 | 18.7 | 0 | 0 |  |  | 17 | 1.1
1.2 |  | RUŠENJE METALNE "PERGOLE", ispred kotlovnice (nasuprot ulaza u restoran)
|  | Rušenje čelične pergole, izrađene od čeličnih cijevi dimenzije cca 50x50mm (stupovi, grede), te ispune od čeličnih šipki promjera cca 15mm; ukupne dimenzija 24,0x1,5m. Jediničnom cijenom obuhvatiti i odvoz materijala na privremeni deponij u krugu objekta. | komplet | 1 | 0 | 0 |  |  | 70
|  | RADOVI RUŠENJA UKUPNO |  |  |  | 0
2 |  | ZEMLJANI RADOVI
Zemljani radovi podrazumijevaju rušenja, iskope, privremeno i trajno deponiranje materijala, te izvođenje nasipa s propisanim radnjama (razastiranje, nabijanje, valjanje, planiranje).
Prije početka radova na iskopu vrši se čišćenje terena.
Po obavljenoj pripremi gradilišta (iskolčenja i osiguranja osi, te postavljanju profila), i iskopa humusnog sloja pristupa se iskopu temeljnog tla do dubine određene projektom.
Izvedba nosivog sloja od mehanički zbijenog zrnatog kamenog agregata, izvesti prema projektu, a skladu s normom HRN U.E9.022/70, te “Opći tehnički uvjeti za radove na cestama", Hrvatske ceste; ili jednakovrijedno.
Za izvedbu ovog sloja mogu se upotrijebiti gradiva (prirodni šljunak, drobljeni kamen više frakcija), za koje je prethodno dokazano da udovoljavaju zahtijevima glede granulometrije, mehaničkih i kemijskih svojstava. Kontrolna ispitivanja modula stišljivosti I granulometrijskog sastava vršiti prije novog / završnog sloja.
Jedinična cijena podrazumjeva, troškove ispitivanja podloge, potrebna razupiranja i radnu skelu, iskope i transport, popravke loše izvedenih dijelova, skupljanje otpadaka i čišćenje radnog prostora. U cijenu su uključeni svi posredni i neposredni troškovi za rad, materijal, transport, alat i građevinske strojeve, uzimanje uzoraka i troškovi ispitivanja, troškovi zbrinjavanja materijala iz iskopa i sva ostala druga davanja (kao npr. naknada za korištenje rudnih bogatstava). jedinična cijena podrazumijeva obračun materiala u sraslom stanju, kako za iskope, tako i za nasipe.
2.1 |  | RUŠENJE I STROJNI ISKOP ZA UREĐENJE TERENA
|  | Široki iskop (površinski sloj zemlje, postojeće asfaltne i betonske površine) s utovarom u prijevozno sredstvo. U cijenu su uključeni svi radovi na iskopu materijala s utovarom u prijevozno sredstvo, radovi na uređenju i čišćenju pokosa, planiranje iskopanih i susjednih površina kao i odlaganje viška materijala s oblikovanjem i uređenjem odlagališta sa svim poslovima potrebnim za njegovu stabilnost i uklapanje u okolinu. Prijevoz materijala. Rad obuhvaća prijevoz viška iskopanog materijala od mjesta iskopa, do mjesta istovara na deponiju. Obračun po m3 materijala mjereno u sraslom stanju. | m3 | 1485 | 0 | 0 |  |  | 1350 | 1.1
2.2 |  | ISKOP TRAKE ZA TEMELJE BETONSKIH ZIDOVA I RUBNJAKA
|  | Iskop rubne trake u tlu B kategorije. Obračun po m3 sraslog terena. | m3 | 62.7 | 0 | 0 |  |  | 57 | 1.1
2.3 |  | DEPONIRANJE MATERIJALA
Iskopani materijal će se dijelom odlagati na privremenu deponiju u krugu gradilišta ili u neposrednoj blizini, na mjestu koje ne ometa odvijanje ostalih radova. Ovaj materijal upotrijebit će se za zasipanje građevinskih jama i opće niveliranje terena. Ostatak materijala odvest će se na trajnu deponiju.
Jedinična cijena obuhvaća utovar, prijevoz i istovar.
Obračun po m3 sraslog materijala.
| 1 | deponiranje materijala na privremenu deponiju (materijal će se koristiti za uređenje terena-humusni sloj) | m3 | 33 | 0 | 0 |  |  | 30 | 1.1
| 2 | deponiranje materijala na nadležnu deponiju na udaljenosti do 10 km. | m3 | 1514.7 | 0 | 0 |  |  | 1377 | 1.1
2.4 |  | NASIPI
Nasipi podrazumijevaju nasipanje terena do kota određenih projektom uređenja terena, te izradu kamenih podloga u sastavu podova. Nasipanje građevinskih jama oko temelja, instalacijskih kanala i šahtova vršiti mješovitim materijalom s privremene deponije. Svaki sloj potrebno je strojno nabiti kako bi se izbjeglo slijeganje nasipa. Kanalizacijske cijevi, vodovodne cijevi i kablovi polažu se na sloj pijeska debljine 5cm. Nasipanje se vrši u slojevima visine 30cm i pažljivo nabija pazeći da se ne oštete vodovi. Nasipanje vanjskog terena do kote predviđene projektom vršiti zemljom II kategorije s privremene deponije. Nasipanje se vrši bez nabijanja slojeva. Zemlju treba fino isplanirati 5cm iznad projektirane kote radi očekivanog slijeganja nasipa. Isplanirane površine moraju biti ravne.
Dozvoljeno mjestimično odstupanje od ravnine je +(-) 3cm. Kamene podloge izvoditi iz čistog kamena šakavca, nabavljenog u kamenolomu. Podloga se izrađuje strojnim razastiranjem i planiranjem na projektiranu kotu. Dozvoljeno mjestimično odstupanje od zadane ravnine je +(-) 3cm. Isplaniranu površinu dobro strojno uvaljati.
| 1 | Postava geotekstila
|  | filterski sloj (zemljani nasip-oblutci oko građevine) 300gr/m2 | m2 | 27.5 | 0 | 0 |  |  | 25 | 1.1
| 2 | Kamene podloge
Izrada podloge od kamenog agregata (granulacije 0-60mm), sa razastiranjem, niveliranjem i valjanjem.
|  | a) ispod kamenog popločanja / betonske galanterije, d=20cm (nabijanje na Ms=100 MN/m2) | m3 | 1294 | 0 | 0 |  |  | 1294 | 1
|  | b) ispod zelene rešetke, d=20cm (nabijanje na Ms=100 MN/m2). Nosivost nakon postavljanja rešetke 10t osovinskog pritiska | m3 | 594 | 0 | 0 |  |  | 594 | 1
|  | c) ispod betonskih temelja, d=15cm (nabijanje na Ms=40 MN/m2) | m3 | 20 | 0 | 0 |  |  | 18.2 | 1.1
| 3 | Podloga asfaltu
a) Uređenje temeljnog tla mehaničkim nabijanjem. Potreban modul stišljivosti Ms = 20 MPa mjereno pločom Ø 30 cm. U cijenu je uključeno prethodno čišćenje te planiranje i rad potreban za postizanje optimalne vlažnosti vezanih tala, vlaženjem ili rahljenjem i sušenjem. Kod stjenovitih tala u usjeku u cijeni je uključeno izravnanje slojem usitnjenog kamenog materijala debljine do 20 cm s nabijanjem (OTU II. 2-08.1, ili jednakovrijedno).
b) Zamjena sloja slabog temeljnog tla boljim materijalom. U cijeni je uključen široki strojni iskop sloja slabog tla debljine prema projektu ili uputama nadzornog inženjera s utovarom, dovozom dobrog nasipnog materijala iskopanog i utovarenog s trase ili pozajmišta s razastiranjem, te planiranjem i nabijanjem (OTU II. 2-08.2, ili jednakovrijedno).
c) Izrada nasipa trupa kolnika od materijala iz iskopa na trasi (OTU II. 2-09, ili jednakovrijedno). Stavka obuhvaća nasipanje, razastiranje, te grubo planiranje materijala u nasipu prema dimenzijama i nagibima iz projekta, kao i sabijanje u svemu prema OTU ili jednakovrijedno. Debljina nasipnog sloja mora biti u skladu s vrstom nasipnog materijala te upotrebljenim građevinskim strojevima. Kontrola kvalitete upotrebljenih nasipnih materijala i zbijenosti po slojevima u svemu prema OTU, ili jednakovrijedno.
d) Izrada posteljice kolnika od miješanih materijala. Rad obuhvaća planiranje, eventualnu sanaciju pojedinih manjih površina slabije kakvoće boljim materijalom, eventualno kvašenje ili prosušivanje materijala i nabijanje do potrebne nabijenosti. Ako je materijal u usjeku vrlo nehomogen (kamen s ulošcima gline), iskop treba produbiti za 30 – 50 cm i izraditi sloj od homogenog miješanog ili od kamenog materijala. Potreban modul stišljivosti Ms=35 MPa mjereno kružnom pločom Ø 30 cm (OTU II. 2-10.2, ili jednakovrijedno).
e) Nabava, prijevoz i ugradnja nosivog sloja kolnika od zrnatog kamenog materijala bez veziva najmanje debljine 25 cm, veličine zrna 0-63 mm. Potreban modul stišljivosti Ms=120 MPa mjereno kružnom pločom Ø 30 cm. Odstupanje ravnosti površine izvedenog sloja ne smije iznositi više od ± 2 cm (OTU III. 5-01, ili jednakovrijedno).
|  | uređivanje podloge asfaltu | m2 | 727 | 0 | 0 |  |  | 727 | 1
| 4 | Humus-površinski sloj zemlje iz iskopa
Nasipanje i razastiranje humusa = 903m2
|  | a) zemljom iz iskopa, sa privremene deponije | m3 | 33 | 0 | 0 |  |  | 30 | 1.1
|  | b) dobavljenim materijalom | m3 | 264 | 0 | 0 |  |  | 240 | 1.1
| 5 | RIJEČNI OBLUTCI, OKO GRAĐEVINE
|  | Nasipanje i razastiranje riječnim oblutcima oko građevine. Frakcija 30-50mm. Debljina 20cm. | m3 | 5.5 | 0 | 0 |  |  | 5 | 1.1
|  | ZEMLJANI RADOVI UKUPNO |  |  |  | 0
3 |  | BETONSKI I ARMIRANOBETONSKI RADOVI
Sve armiranobetonske i betonske konstrukcije moraju se izvoditi prema statičkom računu i nacrtima. Prilikom betoniranja treba u konstrukcijama izvesti sve kanale i proboje za vođenje raznih instalacija, prema građevinskim nacrtima i nacrtima instalatera kao i na zahtjev nadzornog inženjera, kako ne bi dolazilo do bilo kakvih naknadnih štemanja (usijecanja) u armiranobetonskoj konstrukciji. Za sve estrih betone i podove tanje od 5cm predvidjeti i ponuditi mrežastu armaturu te izradu potrebnih dilatacija.
Sastavni materijali koji se upotrebljavaju za proizvodnju betona ne smiju sadržavati štetne primjese u količinama koje mogu biti opasne po svojstava trajnosti betona ili uzrokovati koroziju armature. Moraju biti pogodni za namjeravano korištenje betona. Svi sastavni materijali moraju imati odgovarajuću ispravu o sukladnosti. Za izradu betona može se upotrebljavati obični i teški agregat propisani Tehničkim propisom za građevinske konstrukcije (NN 17/17), i normom HRN EN 12620:2008; ili jednakovrijedno. Smije se rabiti samo agregat koji ima potvrdu sukladnosti s uvjetima navedenih normi, koju izdaje ovlaštena hrvatska institucija.
Zabranjuje se upotreba morskog pijeska za sve betone. Voda za spravljanje betona treba zadovoljavati uvjete norme HRN EN 1008 ili jednakovrijedno. Pouzdano pitka voda (iz gradskih vodovoda) može se rabiti bez potrebe prethodne provjere uporabljivosti. Vodu koja se ne koristi za piće, a koristi se za izradu betona na osnovi provedenih ispitivanja, treba kontrolirati najmanje jednom u tri mjeseca. Za izradu betona mogu se rabiti cementi propisani Tehničkim propisom za građevinske konstrukcije (NN 17/17), i normom HRN EN 197-1, ili jednakovrijednim normama, koja uvjetuje sastav, svojstva i kriterije sukladnosti običnog cementa. Smiju se rabiti samo oni cementi koji imaju potvrdu sukladnosti s uvjetima odgovarajuće važeće norme, izdane po ovlaštenoj hrvatskoj instituciji.
Mogu se rabiti kemijski dodaci koji zadovoljavaju uvjete norme HRN EN 934-1, ili jednkovrijedno. Smiju se rabiti samo oni kemijski dodaci koji imaju potvrdu sukladnosti s uvjetima navedene norme koju je izdala ovlaštena hrvatska institucija. Sastav betona i sastavne materijale za projektirani beton i beton zadanog sastava treba odabrati tako da zadovoljavaju svojstva uvjetovana za svježi i očvrsli beton, uključivo konzistenciju, gustoću, čvrstoću, trajnost, zaštitu ugrađenog čelika od korozije, uzimajući u obzir proizvodni proces i odabrani postupak izvedbe betonskih radova koji uključuju transport, ugradnju, zbijanje, njegovanje i moguće druge tretmane ili obrade ugrađenog betona. Odgovornost, nadležna tijela i odnosi cjelokupnog osoblja koje upravlja, izvodi i potvrđuje radove koji se odnose na proizvodnju betona, moraju biti utvrđeni dokumentiranim sustavom kontrole proizvodnje. To se posebno odnosi na osoblje kojemu je potrebna organizacijska sloboda i autoritet za minimiziranje rizika od nezadovoljavajućeg betona i za identificiranje i izvještavanje o svakom problemu kvalitete betona.
Ispitivanje uzoraka iz proizvodnje prema utvrđenom planu. Svježi beton - konzistencija betona utvrđuje se metodama slijeganja i rasprostiranja prema HRN EN 12350-2 i HRN EN 12350-5 (ili jednakvrijedno) i provodi se u laboratoriju proizvođača betona. Količinu cementa, vode, agregata ili mineralnih dodataka utvrđuje se prema otpremnici betona sa proizvodnog pogona. Ni jedna pojedinačno utvrđena vrijednost vodocementnog faktora ne smije biti veća za više od 0,02 od granične vrijednosti. Sadržaj zraka u betonu utvrđuje se postupkom HRN EN 12350-7; ili jednakovrijedno. Donja granica je uvjetovana vrijednost od –0,5 % do max 1,0% prema HRN EN 206, ili jednakovrijedno. Sukladnost ispitivanja svježeg betona se prihvaća zadovoljenjem sukcesivnih rezultata ispitivanja u skladu sa uvjetovanim graničnim vrijednostima ili graničnim razredima ili zadanim vrijednostima uključujući dozvoljene tolerancije i maksimalno dopušteno odstupanje od tražene (uvjetovane) vrijednosti.
Utvrđivanje čvrstoće obavlja se na uzorcima kocaka brida 150 mm sukladnim HRN EN 12390-1- (ili jednakovrijedno). Oblik, dimenzije i drugi zahtjevi za uzorke i kalupe i izrađenim i njegovanim prema HRN EN 12390-2 (ili jednakovrijedno) - Izrada i njegovanje uzoraka za ispitivanje čvrstoće. Tlačna čvrstoća betona utvrđuje se prema normi HRN EN 12390-3; ili jednakovrijedno. Tlačna čvrstoća utvrđena je na uzorcima ispitanim pri starosti od 28 dana. U posebnim slučajevima može se posebno uvjetovati ispitivanje pri starosti manjoj ili većoj od 28 dana. Pri ocjenjivanju sukladnosti razlikujemo početnu proizvodnju (dok se ne dobije minimalno 35 rezultata ispitivanja) i kontinuiranu proizvodnju (nakon dobivanja 35 rezultata ispitivanja u periodu koji ne prelazi 12 mjeseci). Sukladnost se ocjenjuje tijekom perioda ocjenjivanja koji ne prelazi 12 mjeseci (ispituju se uzorci pri starosti od 28 dana ili nekoj drugoj uvjetovanoj starosti).
Beton se uzorkuje u skladu s HRN EN 12350-1; ili jednakovrijedno. Uzorkovanje treba provesti za svaki sastav betona kod kojeg su uvjetovana svojstva trajnosti. Za dokaz tih svojstava odgovoran je proizvođač betona. Ispitivanja svojstava trajnosti proizvođač je dužan provoditi u skladu s normama danim u Tehničkim propisom za građevinske konstrukcije (NN 17/17). Kontrola sukladnosti svojstava trajnosti će se prihvaćati prema pojedinačnim izvještajima za pojedino svojstvo trajnosti, a prema kriterijima koje propisuje pojedina norma ili Tehničkim propisom za građevinske konstrukcije (NN 17/17). Vrijeme od proizvodnje betona do ugradnje treba biti što kraće, kako bi se izbjegli problemi pri pražnjenju transportnih sredstava i ugradnji zbog smanjenja obradivosti svježe betonske mase. Ugrađivanje će se odvijati brzo i bez zastoja. Redoslijed betoniranja mora omogućiti povezivanje novog betona s prethodnim.
Izvođač radova mora osigurati da se oplata postavlja očišćena i premazana sredstvom koje će spriječiti nepotrebno prianjanje betonske mase na podlogu i koje neće štetiti betonu, armaturi i oplati. Oplata treba osigurati betonu traženi oblik dok ne očvrsne. Izvoditelj mora obratiti pažnju na spojnice koje mora zabrtviti kako bi se izbjeglo prekomjerni gubitak cementne paste iz oplate, odnosno kako bi se spriječio nastanak segregiranih mjesta i “gnijezda“ u betonu. Oplatu koja apsorbira značajniju količinu vode iz betona ili omogućava evaporaciju treba odgovarajuće vlažiti da se spriječi gubitak vode iz betona, osim ako nije za to posebno i kontrolirano namijenjena. Unutarnja površina oplate mora biti čista. Ako se koristi za vidni beton, njezina obrada mora osigurati takvu površinu betona Skele i oplata se ne smiju uklanjati dok beton ne dobije dovoljnu čvrstoću:
• otpornu na oštećenje površine skidanjem oplate, • dovoljnu za preuzimanje svih djelovanja na betonski element u tom trenutku, • da izbjegne deformacije veće od specificiranih tolerancija elastičnog ili neelastičnog ponašanja betona, • oplata rasponske konstrukcije gornje AB ploče ne smije se skidati prije postizanja 75% čvrstoće predviđene klase betona, te ne prije proteka 7 dana od betoniranja. Skidanje same oplate treba izvoditi na način da se konstrukcija ne preoptereti i ne ošteti. Opterećenja skela treba otpuštati postupno tako da se drugi elementi skele ne preopterete. Stabilnost skela i oplate treba održavati pri oslobađanju i uklanjanju opterećenja. Postupak podupiranja ili otpuštanja kad se primjenjuje za reduciranje utjecaja početnog opterećenja, sukcesivno opterećenje i/ili izbjegavanje velike deformacije treba detaljno utvrditi. Vrsta i kvaliteta površinske obrade ovise o tipu oplate, betonu (agregatu, cementu, kemijskim i mineralnim dodacima), izvedbi i zaštiti tijekom izvedbe.
Sve vidljive plohe betona trebaju biti glatke i ujednačene boje, a osobito one na najuočljivijim mjestima. Za svako odstupanje od projekta, nadzorni inženjer je dužan izvijestiti Projektanta. U cilju postizanja projektiranog izgleda ploha, nužno je koristiti odgovarajuću oplatu i adekvatno ugrađivati beton. Čelik za armiranje betona treba zadovoljavati uvjete propisane Tehničkim propisom za građevinske konstrukcije (NN 17/17) ili jednakovrijednim normama. Svaki proizvod treba biti jasno označen i prepoznatljiv. Površina armature mora biti očišćena od slobodne hrđe i tvari koje mogu štetno djelovati na čelik, beton ili vezu između njih. Armatura će se na gradilište dovesti u savijenom stanju, a bit će rezana i savijena u armiračkom pogonu Čelik za armiranje betona treba rezati i savijati prema projektnim specifikacijama. Pri tome:
• savijanje treba izvoditi jednolikom brzinom, • savijanje čelika pri temperaturi ispod -5 °C, ako je dopušteno projektnim specifikacijama, treba izvoditi uz poduzimanje odgovarajućih posebnih mjera osiguranja, • savijanje armature grijanjem smije se izvoditi samo uz posebno odobrenje u projektnim specifikacijama. Šipke čelične armature, zavarene mreže i predgotovljeni armaturni koševi ne smiju se oštetiti tijekom prijevoza, skladištenja, rukovanja i postavljanja u projektiranu poziciju. Prije postavljanja armature, mora se ista očistiti od prljavštine, masnoće i ljusaka od korozije. Ispod armature koja se postavlja na tlo potrebno je izvesti sloj za izravnanje.
Jedinična cijena za betonske i a. b. radove obuhvaća: - izradu projekta betona, - nabavu, pripremu i izradu armature, troškove ispitivanja armature - nabavu komponenti i izradu betona, troškove ispitivanja betona, - transport, ugradbu i njegu betona, - popravke loše izvedenih djelova - izradu, postavu i skidanje oplate i radne skele - izbijanje PVC cijevi te zatvaranje rupa od pašajica (spona) - skupljanje otpadaka i čišćenje radnog prostora. - svi posredni i neposredni troškovi za rad, materijal, transport, alat i građevinske strojeve. - troškove zaštite pri radu. - podupiranje konstrukcije iznad 4 m
NAPOMENE: • Prije armiranobetonskih radova sve podloge treba očistiti od svih nečistoća i neravnina. • Eventualne "baze" za zidove izvesti min. visine 10cm sa betonom C25/30 uz obavezno vibriranje pervibratorom u što kraćem roku nakon betoniranja ploče. • Sve podmetače gornje zone armature ploča izvesti od Ø12, a sve spojnice "S" mreža zidova treba izvesti od Ø6. Podmetači i spone nisu posebno prikazani u iskazima armature nego ulaze u cijenu ugradbe armature. • Količina armature iskazana u ovom troškovniku je orijentacijska. Točna količina će se utvrditi nakon izrade armaturnog plana. • U cijenu izvedbe radova je uključena i postava potrebnog broja distancera na armaturu, za dobivanje minimalnog zaštitnog sloja betona do armature i to: za temelje 3-5cm; ploče i zidove 3cm, te stupove i grede 3cm. • Primopredaja armature vrši se upisom nadzornog inženjera u građevinski dnevnik
3.1 |  | BETONIRANJE TEMELJNIH TRAKA ISPOD BETONSKIH RUBNJAKA I RIGOLA
Na poravnatu posteljicu izvodi se betonski temelj. Marka betona i debljina prema opisu stavke. Obračun po m1 C12/15 i veličini presjeka, a prema stvarno izvedenim količinama položenog betonskog rubnjaka.
| 1 | temelj betonskog rubnjaka C25/30, presjeka 25x12cm | m1 | 47.3 | 0 | 0 |  |  | 45 | 1.05
3.2 |  | BETONIRANJE TRAKASTOG TEMELJA
Betoniranje a.b. trakastih temelja pravokutnog presjeka izvodi se u dvostranoj oplati. C25/30. Obračun po m3 gotovog temelja.
|  | a) betoniranje trakastih temelja potpornih zidova U stavku je uključena armatura (60kg/m3) i oplata . | m3 | 14.7 | 0 | 0 |  |  | 14 | 1.05
3.3 |  | BETONIRANJE AB ZIDA
Betoniranje a.b. ogradnog zida pravokutnog presjeka izvodi se u dvostranoj oplati.C25/30. Obračun po m3 gotovog zida. Zid debljine 20cm.
| a) | ogradni / potporni zid promjenjive visine (od 150 do 300cm) U stavku je uključena armatura (80kg/m3) i oplata | m3 | 15.2 | 0 | 0 |  |  | 14.5 | 1.05
| b) | ogradni / potporni zid promjenjive visine (do 80cm) U stavku je uključena armatura (60kg/m3) i oplata | m3 | 3.2 | 0 | 0 |  |  | 3 | 1.05
3.4 |  | BETONIRANJE AB STUBIŠTA / TRIBINA, NA TLU (podloga kamenom opločenju, postava u flex. ljepilo)
|  | Izvodi se u jednostranoj oplati, betonom C25/30. Debljina na ravnom segmentu 15cm. Obračun po m3. Uključivo armiranje Q138 i oplata. | m3 | 81.9 | 0 | 0 |  |  | 78 | 1.05
3.5 |  | BETONIRANJE AB PODNE PLOČE (podloga kamenom opločenju, postava u flex. ljepilo)
|  | Betoniranje a.b. podne ploče debljine 15cm, podloga kamenom opločenju, betonom C25/30. Obračun po m2. Uključivo armiranje Q138. | m2 | 1428 | 0 | 0 |  |  | 1360 | 1.05
|  | BETONSKI I ARMIRANOBETONSKI RADOVI UKUPNO |  |  |  | 0
4 |  | ZIDARSKI RADOVI
Izvoditi prema Tehničkim propisima za građevinske konstrukcije NN 17/17 i Tehničkim propisima o građevnim proizvodima NN 153/13 i 20/17 (ili jednakovrijedno). s pripadajućim normama za materijale koji se ugrađuju. Svi upotrebljeni materijali za izvedbu zidarskih radova moraju u pogledu kvalitete odgovarati HRN i to: • Voda i pijesak -HRN EN 1008:2002; HRN EN 13139:2003/AC:2006, ili jednakovrijedno • Cement - HRN EN 197-1:2012, ili jednakovrijedno • Vapno - HRN EN 459-1:2015, ili jednakovrijedno
Zidarske radove izvesti u svemu prema troškovniku i nacrtu. Ako koja stavka nije izvođaču jasna, mora prije ponude tražiti objašnjenje od projektanta. Eventualne izmjene materijala, te način izvedbe tokom gradnje mora se izvršiti isključivo pismenim dogovorom s Projektantom i Nadzornim inženjerom. Sve više radnje koje neće biti na taj način utvrđene, neće se priznati u obračun. Ukoliko se traži stavkom troškovnika materijal koji nije obuhvaćen propisima, ima se u svemu izvesti prema uputama proizviđača, te garancijom i atestima od za to ovlaštenih ustanova.
Zidarski radovi podrazumijevaju zidanja, žbukanja, izradu cementnih glazura i namaza, a.b.estriha, te zidarske pripomoći pri izvođenju ostalih radova.
Osnovni materijal kojim se izvodi zidanje (kamen, betonski, pjenobetonski i plinobetonski elementi, opeka) mora u pogledu kemijskog sastava, mehaničkih svojstava i dimenzija odgovarati važećim propisima i standardima.
Zidanje Prilikom izvođenja zidova zgrada izvođač se mora pridržavati slijedećih mjera:
Zidanja moraju biti izvedena stručno, po općim pravilima za zidanja i uz poštovanje posebnih pravila i proizvođačkih naputaka za pojedine materijale. Striktno se moraju poštovati dimenzije iz projekta.
zidanje se mora izvoditi sa pravilnim zidarskim vezovima, a preklop mora iznositi najmanje jednu četvrtinu dužine zidnog elementa, debljina ležajnica ne smije biti veća od 15 mm, a širina sudarnica ne smije biti manja od 10 mm niti veća od 15 mm, ako se zida za vrijeme zime treba zidove zaštiti od mraza, zidovi čije izvođenje nije završeno prije nastupanja zimskih mrazova moraju se zaštiti na odgovarajući način, svako naknadno bušenje ili izrada užljebina u zidovima zgrade koje nije bilo predviđeno projektom, može se izvoditi samo ako je prethodnim statičkim proračunom utvrđeno da nosivost zida poslije tog bušenja odnosno izrade žlijeba nije manja od propisane nosivosti. poprečni i uzdužni zidovi moraju na spoju biti međusobno povezani zidarskim vezom, tj. za pregradne zidove treba ispustiti zupce u masivnom zidu na svaki drugi red za ½ opeke. zidove uz vertikalni serklaž također zupčasto izvesti. pregradne zidove ankerima / sidrima povezati za nosivu konstrukciju. Ankere postavljati u minimalno svako treći red, te po minimalno 1 na svaki m1 spoja sa stropnom pločom. vanjske fuge ostaviti prazne od 1,5 do 2 cm za vezu žbuke prigodom žbukanja zidova. za vrijeme zidanja opeku kvasiti vodom, a pri zidanju cementnim mortom opeka mora ležati u vodi neposredno prije zidanja. reške dimnjaka i ventilacionih kanala zagladiti.
Mort za zidanje i žbukanje mora biti klase predviđene stavkom troškovnika. Materijali iz kojih se sastoji mort (pijesak, vezivo, voda i eventualni aditivi) moraju odgovarati propisima i standardima za te materijale. Za pripremu mortova (ako to propisom nije precizirano) može se upotrijebiti prirodni pijesak bez organskih primjesa ili umjetno proizveden, drobljeni pijesak. Morski pijesak treba se prije upotrebe isprati. Isprati se trebaju i drugi prirodni pijesci (riječni i kopani) ako imaju primjesu gline veću od 1,5% težine pijeska. Granulacijska krivulja pijeska mora biti u skladu s propisima, ne smije biti zrna većih od 4mm, ni više od 10% zrna promjera manjeg od 1mm. Kao vezivo, ako opisom nije drugačije predviđeno, upotrebljava se hidratizirano vapno ili portland cement, što ovisi o vrsti morta. Mort se u načelu priprema strojno, a izuzetno za manje količine, ručno. Sastav morta, omjer pojednih komponenti, konzistencija svježeg morta i mehanička svojstva stvrdnutog morta moraju odgovarati propisima i standardima. Pregradni zidovi se ne smiju izvoditi prije izvedbe stropne konstrukcije da ne bi preuzeli vertikalno opterećenje. Kod zidanja montažnih dimnjaka i ventilacija postupati po uputama proizvođača (mort, izolacija, preklopi, unutrašnje i vanjske cijevi itd.). Posebno se ne naplaćuje ni zatvaranje (žbukanje šliceva, žljebova i sl.) iza položene instalacije. Zazidavanje (zatvaranje) žljebova u zidovima ostavljenih za instalacije kanalizacije i grijanja nakon izvođenja tih instalacija, opekom, rabicom ili na drugi način, ne plaća se posebno, ukoliko troškovnikom nije posebno propisano.
Žbukanje Žbukati tek kada se zidovi osuše i slegne zgrada. Ne smije se žbukati kad postoji opasnost od smrzavanja ili ekstremno visokih temperatura 30° ili više. Zidovi moraju biti prije žbukanja čisti, a fuge udubljene /1,5 cm od ravnine zida), da se žbuka može dobro primiti. Prije žbukanja dobro je da se zidovi navlaže, a osobito kod cementnog morta. Ukoliko na zidovima izbija salitra – treba ih četkom očistiti i oprati rastvorom solne kiseline u vodi (omjer 1:10) o trošku izvođača i dodavati sredstvo protiv izbijanja salitre u mort.
Površine žbuke moraju biti glatke i ravne bez pukotina i visova. Uglovi i završeci oštri, ravni, okomiti, vodoravni ili u pravcu označenim u nacrtima. Sudar žbuka sa svim elementima ugrađenim u zid mora biti potpuno zatvoren i fino obrađen. Ploha žbuke ne smije prekoračiti ravnine ugrađenih okvira, doprozornika i dovratnika. Svi uglovi i sudari moraju biti oštro i ravno odrezani i pod ravnim kutem izvedeni, sa prethodnom postavom originalnih metalnih kutnih i zidnih plosnih i kutnih profila na svim rubovima zida, sredini zidova te doprozornicima i natprozornicima. Također na svim spojevima zidnih i stropnih površina te armiranobetonskih površina sa površinama nekog drugog materijala (gips ploče, blokovi) postaviti PVC mrežicu radi sprečavanja nastajanja pukotina.
Kod tradicionalnih žbuka (glatka, špricana, grebana) izrada u slijedećim fazama: 1. čišćenje podloge, 2. grubi špric, 3. gruba žbuka, 4. završni sloj (fina žbuka, fina+pjeskarenje, fina grebana).
Prva faza žbukanja je bacanje grubog šprica (oštri pijesak, cement, voda) i to zidarskom žlicom, a ne tavom. Na grubi špric bacati grubu žbuku kojom se definira ravnina žbukane plohe. Fina žbuka služi samo za zaglađivanje površina. Treba je izraditi tako da površine budu posve ravne i glatke, a uglovi i bridovi, te spojevi zida i stropa izvedeni oštro ukoliko u troškovniku nije drugačije označeno.
Rabiciranje žbuke izvodi se pomoću tekstilno staklene mrežice otporne na alkalije ili sitno pletene mreže od nehrđajućeg čelika. Kod obrade fasade plemenitom žbukom bila to šerana ili prskana (hirofa), žbuka mora biti kvalitetna, tvorničke izvedbe u izabranoj boji i kvaliteti. Kod izrade fasadnih žbuka raditi prema uputstvu proizvođača. Grebana se žbuka zove i šerana, a prskana hirofa. Žbukanje zidova i stropova jednoslojnim strojnim žbukama izvoditi uz prethodni špric, a debljinu sloja izvoditi od 1-2 cm, ovisno o vrsti žbuke (gipsana ili produžna).
Žbukanja moraju biti izvedena stručno i naročito precizno, ivice ožbukanih elemenata moraju bez odstupanja pratiti zadanu formu (horizontala, vertikala, kosina, krivulja). Izložene ivice ojačavaju se aluminijskim perforiranim "L" profilom 25/25/0,5mm.
Cementni namazi i glazure moraju pratiti zadanu geometriju ploha, mjestimična odstupanja od zadane plohe moraju biti u granicama propisanih tolerancija.
AB estrih, plivajući podovi Plivajući podovi sastoje se od zvučno – toplinske izolacije, razdjelnog sloja pe folije i cementne glazure (estriha). Cementna glazura je zaglađena i armirana, a izvodi se od sitnofrakcijskog agregata, odnosno pijeska i - običnog cementa ili - brzoveznog / brzosušećeg cementa a po načinu armiranja razlikujemo - armirane glazure (armaturnim mrežama) - mikroarmirane glazure (čeličnim vlaknima ili polipropilenskim (PP) vlaknima) - kombinirano armiranje – u posebnim slučajevima, za velika opterećenja (armaturnim mrežama i mikroarmiranjem)
Cementna glazura mora biti odvojena od okolnih zidova i stupova tankim trakama zvučne izolacije do razine 2 cm iznad cementne glazure. Toplinsko-zvučna izolacija mora biti uredno postavljena, bez međurazmaka i krpanja površina otpacima materijala. Pe foliju polagati s preklopima od 20 cm, a potrebno ju je uz okolne zidove podignuti do razine 2 cm iznad cementne glazure (uz trake toplinske izolacije). Kod izvedbe cementnih glazura za polaganje parketa osigurati potrebno vrijeme sušenja ili koristiti specijalni brzosušeći cement. Zaglađivanje estriha mora biti u skladu sa završnom oblogom (strojnim zaglađivačima – tzv helikopterima ili ručno). Izrada estriha, tj. zaglađene i lagano armirane betonske podloge debljine 5 –10 cm. Debljinu i nagibe u sanitarijama izvesti prema projektu. Zaglada treba biti kvalitetno izvedena, posebno kada je podloga za samonivelirajući, epoksidni pod.
Jedinična cijena uključuje: • tehnološku razradu svih detalja, • sav rad, uključivo prijenos, alat i strojevi, • materijal za zidanje: opeka NF, puna / šuplja / blok opeka, toplinska opeka / porobetonski blokovi… • mort za zidanje produžni / cementni, marke prema stavkama • beton C 25/30, glatka oplata i armatura RA i MA 500/560 horizontalnih i vertikalnih serklaža, • svi potrebni ankeri / sidra kojima se povezuju pregradni zidovi i nosiva konstrukcija (zidovi, stupovi i stropne ploče), • montažni nadvoji dimenzija prema stavkama, komplet sa svim radovima, • svu potrebnu radnu skelu, bez obzira na visinu, • transportne troškove materijala, • zaštitu zidova od utjecaja vrućine, hladnoće, atmosferskih nepogoda, • čišćenje prostorija i zidnih površina tokom rada, • odvoz i zbrinjavanje smeća • završno čišćenje prije primopredaje radova • nadoknadu eventualne štete nastale iz nepažnje na svojim ili tuđim radovima • usklađenje organizacije rada s operativnim planom
4.1 |  | BETONSKI RUBNJACI
Betonski prefabrikati moraju biti izrađeni u čeličnim glatkim oplatama, blago zaobljenih rubova na vidljivim stranama, od sitnozrnatog agregata. C30/37, dobro nabijen, vibriran. Postavljanje i učvršćivanje mortom. Mort za vezivanje je cementni mort omjera 1:3 marke M10. Fuga između elemenata 1cm, naglašena, konkavno obrađena i zaglađena. Obračun po m1 rubnjaka.
|  | a) Betonski rubnjak 10x20cm. | m1 | 38.9 | 0 | 0 |  |  | 37 | 1.05
|  | b) Betonski rubnjak 15x24cm. | m1 | 8.4 | 0 | 0 |  |  | 8 | 1.05
|  | c) Betonski rubnjak 5x20cm (na granici oblutci - zelenilo). | m1 | 86.1 | 0 | 0 |  |  | 82 | 1.05
4.2 |  | OJAČANJE ZELENIH POVRŠINA PLASTIČNOM REŠETKOM
dio zelenih površina ojačan je plastičnom rešetkom, i namijenjen kretanju vatrogasnih vozila
Izvođenje u slojevima:
35cm sloj otporan na smrzavanje od drobljenih mineralnih materijala 0/45
15cm nosivog sloja šljunka 0/45
plastična rešetka
Nosivost plohe je 10t osovinskog pritiska.
Postavljeno na 3cm ležištu od mješavine mljevenog pijeska i tucanika 0/5 mm.
Ploče se vibriraju pločastim vibratorima
|  | Rešetka se naknadno zasijava travom (sastavni dio druge stavke) | m2 | 162.8 | 0 | 0 |  |  | 155 | 1.05
|  | ZIDARSKI RADOVI UKUPNO |  |  |  | 0
5 |  | IZOLATERSKI RADOVI
Sve radove izvođač treba izvoditi prema „ - Tehničkom propisu o racionalnoj upotrebi energije i toplinskoj zaštiti u zgradama (NN 128/15.)“ i „Pravilniku o ocjenjivanju sukladnosti, ispravama o sukladnosti i označavanju građevinskih proizvoda (NN 103/08., 147/09., 87/10., 129/11.).
Materijal za izolaciju treba odgovarati postojećim propisima i standardima HRN za izolaterske radove. Hidroizolacije - HRN U.F2.024/80 - Završni radovi u građevinarstvu. Tehnički uvjeti izvođenja izolacijskih radova na ravnim krovovima; ili jednakovrijedan. - HRN EN 13859-2:2014 - Savitljive hidroizolacijske trake -- Definicije i značajke podložnih traka -- 2. dio: Podložne trake za zidove (EN 13859-2:2004+A1:2008); ili jednakovrijedan. - HRN EN 13967:2017 - Savitljive hidroizolacijske trake - plastične i elastomerne trake za zaštitu od vlage i vode iz tla; ili jednakovrijedan. - HRN EN 13970:2005/A1:2008 - Savitljive hidroizolacijske trake - Bitumenske paronepropusne trake -- Definicije i značajke (EN 13970:2004/A1:2006); ili jednakovrijedan. - HRN EN 13984:2013; ili jednakovrijedan. - Savitljive hidroizolacijske trake -- Plastične i elastomerne paronepropusne trake -- Definicije i značajke (HRN EN 13984:2013); ili jednakovrijedan. - HRN EN 13859-1:2014 - Savitljive hidroizolacijske trake -- Definicije i značajke podložnih traka -- 1. dio: Podložne trake za prijeklopno pokrivanje krovova (HRN EN 13859-1:2014); ili jednakovrijedan. - HRN EN 13956:2012 - Savitljive hidroizolacijske trake -- Plastične i elastomerne hidroizolacijske trake za krovove -- Definicije i značajke (EN 13956:2005); ili jednakovrijedan.
Toplinske izolacije - mineralna vuna (MW) HRN EN 14303:2016; ili jednakovrijedan. - ekspandirani polistiren (EPS) HRN EN 14309:2016; ili jednakovrijedan. - ekstrudirani polistiren (XPS) HRN EN 14307:2016; ili jednakovrijedan. - tvrda poliuretanska pjena (PUR) HRN EN 14308:2016; ili jednakovrijedan. - polietilenska pjena (PEF) HRN EN 14313:2016; ili jednakovrijedan. - proizvodi od pjenastog stakla (CG) HRN EN 14305:2016; ili jednakovrijedan. - proizvodi od kalcijevog silikata (CS) HRN EN 14306:2016; ili jednakovrijedan. - proizvodi od savitljive elastomerne pjene (FEF) HRN EN 14304:2016; ili jednakovrijedan. Materijal za izolaciju treba odgovarati postojećim propisima i standardima HRN za izolaterske radove i to onima koji su vrijedeći na dan početka gradnje.
Hidroizolacije na bazi bitumena Izvode se kao premazi i kao premazi s izolacionim trakama (ljepenkama) koje mogu biti s: · uloškom od sirovog krovnog papira · uloškom od aluminijske ili bakrene folije · uloškom od staklenog voala ili staklene tkanine Izolacionu ljepenku i ostale vrste izolacionih traka i ploča treba rezati ravno i pravokutno. Zaderani i krpani komadi isključeni su od ugradbe. Svi preklopi moraju biti najmanje 10 cm široki i lijepljeni bitumenom – hladnom bitumenskom masom ili vrućom bitumenskom izolacionom masom. Kod polaganja dvaju ili više slojeva izolacionih traka ili ploča preklopi ne smiju ležati jedan na drugom, već moraju biti pomaknuti.
Kod hidroizolacije zidova ljepenka treba na svaku stranu zida imati prehvat širine od 10 cm, koji treba spojiti s horizontalnom izolacijom podova. Površine na koje se polaže izolacija, trebaju biti posve ravne, suhe, očišćene od prašine i nečistoće i dovoljno glatke, da izolacija dobro prijanja. Izolacija treba prilegnuti na površinu ravno, bez nabora i mjehura. Posebnu pažnju obratiti na zaštitu od požara kod rada s vrućim bitumenskim premazima i varenim ljepenkama zbog velike zapaljivosti bitumena. U slučaju požara gasiti pijeskom ili pjenom. Gašenje vodom je opasno zbog prskanja vrelog bitumena.
Premazi – bitumenske emulzije upotrebljavaju se za izradu prethodnih hidroizolacijskih namaza tekuće konzistencije te za izradu osnovnih tekućih i tjestastih hidroizolacijskih slojeva. Premazi se sastoje od bitumena, mineralnog punila, emulgatora i vode. Mogu se dodavati i polimerna vlakna Bitumenske hidroizolacije se ugrađuju na suhu, nemasnu i podlogu očišćenu od prašine.
TPO Izvode se u trakama, prema uputama odabranog proizvođača: slobodno položene ili mehanički učvršćene s preklopima i zavarivanjem vrućim zrakom. Površina na koju se polažu izolacione trake mora biti očišćena i suha, maksimalne vlage koju propisuje proizvođač. Preklopi lijepljeni (elastomeri) ili zavareni vrućim zrakom (termoplasti). Svi detalji spojeva, preklopa, fazonski komadi, mehanička spojna sredstva… moraju se ugrađivati uz striktno pridržavanje uputa odabranog proizvođača.
Parna brana Parna brana je visoko vrijedni izolacioni sloj koji se postavlja ispod toplinske izolacije. Prije polaganja parne brane moraju biti izvedena podnožja u uglovima (holkeri), tako da se izolacijske trake ne lome pod pravim kutem, nego se koso postavljaju na vertikalnu plohu. Podloga mora biti očišćena od prašine, mora biti ravna i potpuno suha. Max. vlažnost podloge je 3% mase. Parna brana se može polagati samo po suhom vremenu. Za parnu branu primjenjuju se bitumenske folije sa ulošcima metalne (aluminijske) folije, a kao sredstvo za ljepljenje je bitumen i bitumenska masa u vrućem stanju. Obračun se vrši prema postojećim normama GN 301,5.
Polietilenska folija ( PE) Polietilenska folija postavlja se kao zaštitni ili dilatacioni sloj u sastavu višeslojnih konstrukcija podova i ravnih krovova. Debljina folije je 0,15-0,20mm. Trake folije polažu se s preklopom od 10cm. Preklopi se lijepe samoljepljivom plastičnom trakom širine 5cm. Folija se uz zidove podiže do kote gotova poda. Polietilenska folija postavlja se kao zaštitni ili dilatacioni sloj u sastavu višeslojnih konstrukcija podova i ravnih krovova. Debljina folije je 0,15-0,20mm. Trake folije polažu se s preklopom od 10cm. Preklopi se lijepe samoljepljivom plastičnom trakom širine 5cm. Folija se uz zidove podiže do kote gotova poda. Obračun po m2 u ovisnosti o debljini PE folije.
Izolaterski radovi podrazumijevaju izradu hidroizolacija, parnih brana, termoizolacija podova i vanjskih zidova i unutarnjih zidova, zvučnih izolacija i postavu raznih folija.
NAPOMENA: Ostali hidroizolacijski i termoizolacijski materijali, kao i upijači zvuka opisati će se u stavci rada u kojoj se koriste.
Jedinična cijena uključuje: · tehnološku razradu svih detalja · pripremu podloga · čišćenje zaprljanih podloga vodom pod tlakom i sredstvima / impregnacijama koja propisuje proizvođač hidroizolacije · dobavu i ugradnju svih opisanih materijala i elemenata · postavu i skidanje radne skele sa zaštitnom tkaninom, · sve posredne i neposredne troškove za rad, materijal, alat i građevinske strojeve · sve transporte · odvoz i zbrinjavanje smeća · završno čišćenje prije primopredaje radova · nadoknadu eventualne štete nastale iz nepažnje na svojim ili tuđim radovima · poduzimanje mjera po HTZ i drugim postojećim propisima · zidarske pripomoći kod ugradbe (rad i materijal) Obračun po m2 izoliranog poda.
| 1 | Hidroizolacija potpornih zidova
Dobava i postava visoko elastičnog dvokomponentnog hidroizolacijskog morta na bazi polimer cementa; mort se izvodi u dva sloja, potrošnja min. 4kg/m2. Sve spojeve zidova i ploča izvesti sa trakom u sustavu. Traka se ugrađuje u svježe nanijet prvi sloj i potpuno prekriva drugim slojem nakon što je prvi stvrdnuo. Trake se međusobno spajaju sa namjenskim ljepilom.
Karakteristike proizvoda: - klasa: min. CM02P (EN 14891 ili jednakovrijedan) - specifična gustoća: 1,80 kg/L - maksimalno zrno agregata: Dmax: 0,5 mm - prionjivost nakon uronjenosti u kloriranu vodu: ~ 0,8 MPa - prionjivost nakon termičke izloženosti: ~ 1,8 MPa - izduženje pri slomu: ~ 31,0% (ISO 37 ili jednakovrijedan) - statičko premoštenje pukotina: min. 1,25 mm (EN 1062-7 ili jednakovrijedan) - paropropusnost: ~ 1,00 m( (EN ISO 7783 ili jednakovrijedan) - kapilarno upijanje: maks. ~0,005 kg m-2 h-0,5 (EN 1062-3 ili jednakovrijedan)
|  |  | m2 | 93.5 | 0 | 0 |  |  | 85 | 1.1
|  | IZOLATERSKI RADOVI UKUPNO |  |  |  | 0
6 |  | KAMENARSKI RADOVI
Kamenorezački radovi podrazumijevaju izvedbu podnih i zidnih kamenih obloga, izvedbu kamenih obloga stupova i drugih arh. elemenata, izvedbu i postavu pragova, klupčica i poklopnica. Kakvoća i svojstva kamena, oblik i mjere ploča, kakvoća obrade površina, kriteriji kvalifikacije kamena, uvjeti skladištenja, pakovanja i transporta moraju odgovarati važećim standardima. Ako je vrsta kamena projektom samo načelno određena (osnovna vrsta i okvirni tip boje) izvođač uz ponuđeni konkretni kamen mora priložiti atest s podacima o čvrstoći na pritisak i savijanje, prostornoj masi, upijanju vode, poroznosti i otpornosti na habanje.
Kao referentni kamen u ovom projektu određuje se lokalni kamen vapnenac; moguće je koristiti sličan kamen, ali pod uvjetom da je istih ili boljih svojstava; sličnih vizualnih karakteristika, uz odobrenje projektanta.
Tehničke karakteristike: - prostorna masa kamena> 2600 kg/m3 - upijanje vode< 0.5% - tlačna čvrstoća: min.133.00 Mpa - čvrstoća na savijanje: min. 14.5 Mpa - otpornost na habanje: 0.63*/19.1**
Jedinična cijena obuhvaća provjeru dimenzija na licu mjesta, izradu ključnih detalja ugradnje, nabavu ili izradu kamenih elemenata, transport, skladištenje i manipulaciju elementima na gradilištu, radne skele, ugradnju kamena i materijal potreban za ugradnju, zaštitu ugrađenih elemenata, otklanjanje nedostataka, impregnaciju (prikladno poziciji ugradnje) i čišćenje otpadaka nastalih pri izvođenju kamenarskih radova. Obračun prema jedinici naznačenoj u pojedinoj stavci, a prema izvedenoj količini.
Svi tehnički uvjeti za polaganje moraju odgovarati standardu HRN U.F7.010/68., ili jednakovrijedan.
6.1 |  | STUBE NA "TRIBINAMA", SKALINADA ISPRED PAVILJONA 3
Stavka obuhvaća dobavu i postavu kamenih masiva - rubovi "tribina"-skalinada. U svemu prema izvedbenom projektu. Shemu postavljanja potrebno je donijeti na potvrdu projektantu.
Betonska podloga na koju se polažu elementi mora biti očišćena i oprana, mora biti izvedena kvalitetno i sa zadovoljavajućom točnošću mjera.
Fuge su nenaglašene, spojevi moraju biti ravni, stube međusobno dobro zbijene, a površina mora biti potpuno ravna, bez odstupanja od zadane plohe. Površine se nakon sušenja čiste i impregniraju nevidljivim penetrirajućim sredstvom za podne površine (prozirno, bez sjaja). Obraču po m1.
|  | Referentni kamen iz općeg opisa "plavkastog tona" 1. klase, po izboru projektanta. Dimenzija masiva 50x21cm, duljina ne manja od 100cm. Na dnu čela stube frezani utor dimenzije 8x3cm. Obrada štokovanje + četkanje. Svi vidljivi rubovi fino brušeni, d=5mm. | m1 | 78 | 0 | 0 |  |  | 222 | 1.05
6.2 |  | OBLOGA PODA KAMENIM PLOČAMA, pješačke površine
Obloga poda "štokanim" kamenim pločama dimenzije 50xsl, debljina ploče 6cm (isključivo pješačke površine)-iunutar skalinade-tribina ispred paviljona 3. Referentni kamen iz općeg opisa bež tona, 1. klase, po izboru projektanta.
|  | Kamene ploče se polažu prema opisu stavki i detaljima koji su priloženi u nacrtima. Svi tehnički uvjeti za polaganje moraju odgovarati standardu HRN U.F7.010., ili jednakovrijedan. Površina na koju se polaže kamen mora biti očišćena i oprana, mora biti izvedena kvalitetno i sa zadovoljavajućom točnošću. Kamene ploče, polaže se na pod u kvalitetnom vodootpornom flexibilnom građevinskom ljepilu (bijele boje) na bazi cementa. Obložene površine se nakon sušenja čiste i impregniraju nevidljivim penetrirajućim sredstvom za podne površine kamena (prozirno, bez sjaja).Obračun po m2 postavljenog kamena. | m2 | 215.3 | 0 | 0 |  |  | 205 | 1.05
|  | sastavni dio stavke je izvedba bordura po rubu opločenja, dimenzije 20x6cm xsl. | m1 | 22.1 | 0 | 0 |  |  | 21 | 1.05
6.3 |  | OBLOGA PODA KAMENIM PLOČAMA, površine na kojima je moguć interventni promet (vatrogasno vozilo), opterećenje 10t osovinski.
Obloga poda "štokanim" kamenim pločama dimenzije 50xsl, debljina ploče 8cm. Referentni kamen iz općeg opisa, bež tona, 1. klase, po izboru projektanta.
|  | Kamene ploče se polažu prema opisu stavki i detaljima koji su priloženi u nacrtima. Svi tehnički uvjeti za polaganje moraju odgovarati standardu HRN U.F7.010., ili jednakovrijedan. Površina na koju se polaže kamen mora biti očišćena i oprana, mora biti izvedena kvalitetno i sa zadovoljavajućom točnošću. Kamene ploče, polaže se na pod u kvalitetnom vodootpornom flexibilnom građevinskom ljepilu (bijele boje) na bazi cementa. Obložene površine se nakon sušenja čiste i impregniraju nevidljivim penetrirajućim sredstvom za podne površine kamena (prozirno, bez sjaja).Obračun po m2 postavljenog kamena. | m2 | 1394.4 | 0 | 0 |  |  | 1328 | 1.05
|  | sastavni dio stavke je izvedba bordura po rubu opločenja, dimenzije 20x8cm xsl. | m1 | 39.9 | 0 | 0 |  |  | 38 | 1.05
6.4 |  | OBLOGA PODA KAMENIM PLOČAMA - "BORDURE", površine na kojima je moguć interventni promet (vatrogasno vozilo), opterećenje 10t osovinski.
Obloga poda "štokanim + četkanim" kamenim pločama dimenzije 10x10cm, debljina ploče 8cm. Referentni kamen iz općeg opisa "plavkastog tona" 1. klase, po izboru projektanta. Naglašena obrada rubova - brušenje, d=5mm (dijagonalno)
|  | Kamene ploče se polažu prema opisu stavki i detaljima koji su priloženi u nacrtima. Svi tehnički uvjeti za polaganje moraju odgovarati standardu HRN U.F7.010., ili jednakovrijedan. Površina na koju se polaže kamen mora biti očišćena i oprana, mora biti izvedena kvalitetno i sa zadovoljavajućom točnošću. Kamene ploče, polaže se na pod u kvalitetnom vodootpornom flexibilnom građevinskom ljepilu (bijele boje) na bazi cementa. Obložene površine se nakon sušenja čiste i impregniraju nevidljivim penetrirajućim sredstvom za podne površine kamena (prozirno, bez sjaja).Obračun po m2 postavljenog kamena. | m2 | 71.4 | 0 | 0 |  |  | 68 | 1.05
6.5 |  | OBLOGA ZIDA KAMENIM PLOČAMA
Obloga zida štokanim kamenim pločama dimenzije 30xsl, debljina ploče 4cm. Referentni kameniz opećeg opisa, bež tona, 1. klase, po izboru projektanta. Na kamenim pločama po jednoj dužoj strani izvesti frezani utor dimenzije 20x10mm.
|  | Kamene ploče se polažu prema opisu stavki i detaljima koji su priloženi u nacrtima. Svi tehnički uvjeti za polaganje moraju odgovarati standardu HRN U.F7.010., ili jednakovrijedan. Površina na koju se polaže kamen mora biti očišćena i oprana, mora biti izvedena kvalitetno i sa zadovoljavajućom točnošću. Kamene ploče, polažu se na zid u kvalitetnom vodootpornom flexibilnom građevinskom ljepilu (bijele boje) na bazi cementa. Obložene površine se nakon sušenja čiste i impregniraju nevidljivim penetrirajućim sredstvom za podne površine kamena (prozirno, bez sjaja).Obračun po m2 postavljenog kamena. | m2 | 21 | 0 | 0 |  |  | 20 | 1.05
6.6 |  | INOX BORDURA, NA POZICIJMA KRUŽNIH IREZA UNUTAR KAMENOG OPLOČENJA (pozicije zelenila)
Stavka obuhvaća dobavu i postavu tipskih inox bordura dimenzije 100x2mm, sa savijenim rubom od 20mm, predviđenih za tiplanje podnu površinu. Materijal INOX 316
|  |  | m1 | 131.3 | 0 | 0 |  |  | 125 | 1.05
|  | KAMENARSKI RADOVI UKUPNO |  |  |  | 0
7 |  | ASFALTERSKI RADOVI
| 1 | Uvjeti kvalitete prema OTU III. 5-05, ili jednakovrijedno.
Izrada nosivog sloja (teško prometno opterećenje) AC 22 base 35/50 AG6 M2, debljine 5,0 cm. U cijeni su sadržani svi troškovi nabave materijala, proizvodnje i ugradnje asfaltne mješavine, prijevoz, oprema i sve ostalo potrebno za potpuno izvođenje radova. Obračun je po m2 gornje površine stvarno položenog i ugrađenog nosivog sloja. Izvedba i kontrola kakvoće prema (HRN EN 13108-1), ili jednakovrijedan; i tehničkim svojstvima i zahtjevima za građevne proizvode za proizvodnju asfaltnih mješavina i za asfaltne slojeve kolnika.
Izrada habajućeg sloja (teško prometno opterećenje) AC 11 surf 35/50 AG2 M2, debljine 3,0 cm. U cijeni su sadržani svi troškovi nabave materijala, proizvodnje i ugradnje asfaltne mješavine, prijevoz, oprema i sve ostalo što je potrebno za potpuno izvođenje radova. Obračun je po m2 gornje površine stvarno položenog i ugrađenog habajućeg sloja od asfaltbetona sukladno projektu. Izvedba i kontrola kakvoće prema (HRN EN 13108-1:2016), ili jednakovrijedan; i tehničkim svojstvima i zahtjevima za građevne proizvode za proizvodnju asfaltnih mješavina i za asfaltne slojeve kolnika.
|  | Obračun po m2 ugrađenog asfalta. | m2 | 763.4 | 0 | 0 |  |  | 727 | 1.05
|  | ASFALTERSKI RADOVI UKUPNO |  |  |  | 0
8 |  | HORTIKULTURNI RADOVI
Hortikulturni radovi podrazumijevaju pripremu zemljišta, nabavu sadnog materijala, gnoja I aditiva za zemlju, iskop jama I sadnju-sijanje, te održavanje sadnica min 10 dana, odnosno do njihovog prihvaćanja u postavljenu sredinu, odnosno nicanja. Izvoditelj je dužan izraditi pismenu uputu, te obučiti korisnika za održavanje zasađenih površina I biljki (gnojidba, zalijevanje, podrezivanje). Radovi se moraju izvesti u skladu s važećim propisima i standardima. Sav upotrijebljen materijal mora odgovarati važećim standardima. Poštovati upute proizvođača materijala. U opisima su date kemijsko fizikalne baze na osnovu kojih je materijal izrađen. Mogu se birati materijali bilo kojeg proizvođača ako imaju kemijsko fizikalnu bazu identičnu onoj iz opisa. Komercijalni naziv jednog iz palete mogućih proizvoda dat je u opisu stavke samo radi lakšeg snalaženja pri nabavi materijala. Kod upotrebe otrovnih i zapaljivih materijala obavezna je primjena propisanih zaštitnih mjera. Za svaki upotrijebljeni materijal moraju biti poznate karakteristike prema standardima, te moraju posjedovati certifikat kojim se dokazuje štetnost na okolinu.
Jedinična cijena obuhvaća manipulaciju elementima u toku rada radne skele, materijal, rad, otklanjanje nedostataka, čišćenje uprljanih površina i čišćenje otpadaka nastalih pri izvođenju radova. Obračun prema jedinici mjere koja je navedena u opisu stavke.
8.1 |  | STABLAŠICE I GRMOVI
Po iskolčenju prema projektu holtikulture pristupa se sadnji stablašica, po završetku građevinsko-zanatskih radova na uređenju terena. Rad na sadnji obuhvaća slijedeće:
a) Iskop rupa za sadnice 100x100x100cm, u zemlji III kategorije, te odvoz na deponiju
b) Priprema - mješanje smjese za popunu rupa za sadnice. Sastav smjese:
- zemlj I kategorije. 1m3
- stajski gnoj 25kg
- umjetni gnoj N:P:K = 15:15:15 1kg
- humus (3vreće) 150l
c) Sadnja sadnice u pripremljenu smjesu
- sadnju s nabijanjem sadnice oko sadnice
- ukolčenje sadnice
- zalijevanje sadnice
- postavljanje ukrasnog sloja oko sadnice (šljunak)
- čišćenje okoliša
Obračun po komadu stabla ovisno o starosti I veličini sadnice.
| 1 | Sadnja stablašica, starost min. 5 godine, v=min.4,0m
|  | a) koštela | kom | 3 | 0 | 0
|  | a) česmina | kom | 8 | 0 | 0
| 2 | Sadnja grmova
|  | a) pitospor | kom | 40 | 0 | 0
|  | b) lavanda | kom | 80 | 0 | 0
|  | c) smilje | kom | 80 | 0 | 0
|  | d) ružmarin | kom | 80 | 0 | 0
|  | e) santolina | kom | 80 | 0 | 0
|  | f) kadulja | kom | 50 | 0 | 0
|  | g) metvica | kom | 50 | 0 | 0
|  | h) sezonsko cvijeće (na trgu) | kom | 300 | 0 | 0
8.2 |  | TRAVNJACI
Rad na sjetvi trave obuhvaća slijedeće:
a) Priprema
- čišćenje i planiranje terena
- frezanje terena
- razbacivanje stajnjaka po parceli (15kg/m2)
- razbacivanje umjetnog gnoja N:P:K=15:15:15,6-8kg/1m2
- razbacivanje humusa (20l po 1m2)
- zaoravanje razbačenih komponenata
- fino planiranje terena
- valjanje terena
b) Sjetva
- sjetva sjemena trave (eng. ljulj 5-8 dkg/1m2)
- posipavanje humusa po sjemenu (10l /1m2)
- valjanje posijane površine
- zalijevanje površine do nicanja sjemena visine 5 cm, a min 10 dana
Obračun po m2 travnjaka
| 1 | Sjetva trave (engleski ljulj) | m2 | 661.5 | 0 | 0 |  |  | 630 | 1.05
8.3 |  | INOX BORDURA, (pozicije stabala, cvijeća i grmova unutar travnatih površina)
Stavka obuhvaća dobavu i postavu tipskih inox bordura dimenzije 100x2mm, sa savijenim rubom od 20mm, predviđenih za tiplanje podnu površinu. Materijal INOX 316
|  |  | m1 | 65.1 | 0 | 0 |  |  | 62 | 1.05
|  | HORTIKULTURNI RADOVI UKUPNO |  |  |  | 0
9 |  | OPREMA
| 1 | KOŠ ZA OTPATKE
|  | tipski koš za otpatke, dimenzije cca 40x70. Komplet sa nosačem i poklopcem; predviđen za montažu na pod. Tijelo od perforiranog plastificiranog metala. Noga inox. | kom | 9 | 0 | 0 |  |  | 1
| 2 | KLUPE
Klupa se sastoji od sjedeće plohe, i nosača (1 kameni, 1 metalni); ukupne širine 3m.
Sjedeća ploha širine 50cm, dužine 300cm sastoji se od drvenih letvi dimenzije 10/3cm. Materijal bagrem. Letve su međusobno spojene inox cijevima, i vijcima, kako ne bi došlo do izvijanja. Međusobna udaljenost letvi 2cm. Obrada fino brušenje, uz obradu svih uglova d=2mm (dijagonalno).
Kameni nosač je masiv poligonalnog oblika ukupne opisane dimenzije 140x50x51cm. Materijal plavi kanfanar, obrada štokanje i poliranje (kao i masiv stuba). Potrebno je postoći dojam da skala "izrasta" iz terena.
Metalni nosač je iz poligonalno rezanog i savijenog inox lima debljine 20mm, koji se preko "U" profila (sastavljenog iz limova debljine 20mm) sidri u kamenu stubu inox kemijskim sidrima.
|  | U svema prema nacrtima i detaljima | kom | 14 | 0 | 0 |  |  | 1
|  | OPREMA UKUPNO |  |  |  | 0
|  | SVEUKUPNO UREĐENJE TERENA (bez PDV-a) |  |  |  | 0

## 6. RUSENJE POSTOJECE KOTLOVNICE
OPĆI UVJETI
napomena: izabrani proizvodi u troškovniku su referentni. Ugrađeni proizvodi moraju biti jednakovrijedni izabranima.U troškovnicima navedena je oprema minimalnih karakteristika koja se traži. Ukoliko ponuditelj nudi jednakovrijedan proizvod potrebno je popunmiti stupac "jednakovrijedan proizvod" na način da se navede tehnička specifikacija, markai tip proizvoda koji se nudi. Ukoliko ponuditelj ostavi prazna mjesta na kojima se upisuju jednakovrijedni proizvodi smatrat će se da e nudio proizvode koji su sukladni tehničkim specifikacijama navedenim u stavkama troškovnika. Jednako vrijedi i za predviđene norme.
napomena: prema članku 209 ZJN 2016, uz svaku spomenutu HRN EN podrazumijeva se jednakovrijedna. Isto vrijedi i za ostale norme, korištene u nedostatku HRN.
Ovi opći uvjeti su sastavni dio troškovnika i u svemu ih se treba pridržavati, osim ako u stavci troškovnika to nije drugačije navedeno.
U cijeni stavke treba uzeti u obzir: dobavu, transport, uskladištenje i ugradbu materijala, kako osnovnog tako i pomoćnog te sve osnovne i pomoćne radnje i transporte na gradilištu, razne pomoćne konstrukcije - skele, radne podove (izradu, montažu i demontažu), sve mjere zaštite.
U cijeni stavke treba ukalkulirati i sve troškove osiguranja uskladištenog materijala, sve do ugradbe ili primopredaje istog kao i ispitivanja materijala - ateste.
Specifikacije (tekstualni dio) i grafički prikazi predstavljaju cjelinu i što je makar u jednom od njih naznačeno, obaveza je za izvoditelja.Sve eventualne nejasnoće treba izvođač riješiti sa Naručiteljem prije davanja ponude, jer se naknadni zahtjevi neće uvažiti. Prije izvođenja radova treba provjeriti kvalitetu materijala koji se ugrađuje, i izvesti radove u skladu s detaljima izvedbe i opisom iz troškovnika.
Također prije izvođenja je obavezna izmjera na licu mjesta. Eventualne promjene u detaljima ili materijalu treba izvođač dogovoriti sa projektantom ili nadležnim nadzornim inženjerom.
Ukoliko izvođač ipak izvede radove na neodgovarajući način i od neodgovarajućih materijala, dužan je na svoj trošak izvesti iste od materijala tražene kvalitete i na opisan način, uz prethodno otklanjanje nekvalitetnih radova. Ukoliko prije početka izvođenja radova izvođač ustanovi da je došlo do promjene uvjeta za izvođenje radova, dužan je o tome upozoriti nadzornog inženjera i dogovorno riješiti i zapisnički ustanoviti kvalitetu izvođenja radova.
Pri radu treba obavezno primjenjivati sve potrebne mjere zaštite na radu, naročito zaštite od požara. Ukoliko nadzorni inženjer uoći da se ovih pravila izvoditelj doslovce ne pridržava može mu se zabraniti daljnji rad dok ga ne organizira u skladu s pravilima.
Prilikom izvođenja radova, izvoditelj treba zaštititi sve susjedne plohe, dijelove konstrukcije i prethodno izvedene radove na prikladan način a u skladu sa pravilima zaštite na radu, tako da ne dođe do oštećenja gore navedenoga. Troškove zaštite treba izvoditelj uračunati u jediničnu cijenu.
Ukoliko ipak dođe do oštećenja prethodno izvedenih radova za koje je odgovoran izvoditelj ili njegov kooperant, dužan je iste o svom trošku dovesti u stanje prije oštećenja ili naručiti iste radove kod drugog izvoditelja na svoj teret. Popravak treba izvesti u primarno određenom roku ili dogovorno.
Sav ugrađeni materijal treba odgovarati uvjetima iz opisa troškovnika i nacrta te odgovarajućim Hrvatskim normama ili tehničkim uvjetima za izvođenje istih radova, a ukoliko se to posebno traži opisom i drugim propisima. Izvoditelj treba kvalitetu ugrađenih materijala i stručnosti radnika dokazati odgovarajućim atestima i uvjerenjima izdanim od strane za to ovlaštene organizacije.
Po završetku izvedenih radova, ali i u toku radova ukoliko je nužno zbog usklađivanja s drugim izvoditeljima, izvoditelj radova je dužan počistiti radni prostor i susjedne prostore, plohe i prethodno izvedene radove koje je svojim radom zaprljao, ili iste radove dogovoriti sa drugim izvoditeljem a sve na svoj trošak uključivo s odvozom sveg otpadnog materijala ili opreme s gradilišta.
Izvoditelj je također dužan ukloniti sve zaštitne i pomoćne konstrukcije u roku koji je predviđen za izvođenje radova i na svoj trošak.
Sve radove izvoditelj treba izvesti u skladu sa opisima iz troškovnika, nacrtima i detaljima izvedbe, te važećim standardima i tehničkim uvjetima za odgovarajuću vrstu radova, a obračunati u skladu sa važećim građevinskim normama. Ukoliko građevinske norme ne postoje za istu vrstu radova, treba se služiti tehničkim uvjetima za izvođenje odgovarajućih radova.
U slučaju nesuglasica između građevinskih normi i tehničkih uvjeta, važeći su uvjeti obračuna i rada iz građevinskih normi.
U slučaju da izvoditelj predlaže druga projektantska rješenja, dužan je izraditi dokumentaciju (tekstualnu i grafičku) i dati je na odobrenje projektantu, nadzornom inženjeru i investitoru. Za sve specijalističke radove (čelična konstrukcija, bravarija I alu bravarija) izvoditelj je dužan izraditi radioničke nacrte i predočiti ih projektantu i nadzornom inženjeru radi ovjere prije početka radova. Istu dokumentaciju izradit će o svom trošku.
Po završetku radova kvalitetu izvedenih radova treba izvoditelj ustanoviti zapisnički sa nadzornim inženjerom. Ukoliko se ustanovi da su radovi izvedeni nekvalitetno, izvoditelj je dužan iste ponovo izvesti u traženoj kvaliteti ili iste naručiti kod drugog izvoditelja, a sve u najkraćem dogovorenom roku i na svoj trošak.
Osim navedenih općih uvjeta, za određene grupe radova vrijede posebne opće napomene kojih se zajedno sa ovim općim uvjetima treba pridržavati.
Za naknadne radove čiji opisi se ne nalaze u troškovniku, a koji se imaju izvesti po nalogu nadzornog inženjera, obračun se vrši po stvarnim troškovima rada i materijala.
I | RADOVI DEMONTAŽE I RUŠENJA
Prethodno izvođenju radova izvoditelj je dužan izvršiti sve potrebne pripremne radove u svemu prema projektu organizacije građenja i terminskog plana izvođenja radova kojeg daje sam izvoditelj a u skladu s projektnom dokumentacijom. Potrebne geodetske kontrole treba izvesti sukladno s nacrtima. Za rušenje građevine ili nekog njenog dijela, bez obzira da li se rušenje vrši ručno ili pomoću strojeva, izvoditelj radova mora prethodno izraditi odgovarajući program radova i mjere zaštite na radu u skalu s projektnom dokumentacijom, zavisno od vrste radova i stupnju opasnosti koji pri tome radu prijete. Prije početka rušenja mora se ugroženo područje ograničiti zaštitnom ogradom ili osigurati na odgovarajući način, zavisno od načina rušenja ili uklanjanja dijela građevine. Zaštita ugroženog područja mora trajati do završetka radova na rušenju ili razgrađivanju.
Prije početka radova na rušenju ili uklanjanju dijela građevine obavezno isključiti sve postojeće instalacije (voda, struja i sl.) koje se nalaze u sklopu konstrukcije koja se uklanja ili su spojene na nju. Demontažu pojedinih elemenata građevine (vrata, prozori, sanitarni uređaji i drugo) koji se mogu ponovno upotrebiti u izvođenju potrebno je vršiti pažljivo vađenjem ili skidanjem konstrukcije da se ne oštete. Rušenje građevine ili nekog njenog dijela mora se vršiti samo s radnicima koji su stručno osposobljeni i obučeni za odnosni način rušenja, te pod neposrednom i stalnom kontrolom određene stručne osobe izvoditelja radova. Ručno rušenje građevine mora se izvoditi postepeno odozgo naniže. Pojedini dijelovi zidova ne smiju se ostavljati neporušeni, nego se moraju rušiti istovremeno s ostalim djelovima građevine. Ručno rušenje slobodno stojećih zidova smije se izvoditi samo pomoću odgovarajućih radnih skela. Rušenje zidova potkopavanjem je zabranjeno.
Rušenje međukatne odnosno stropne konstrukcije smije otpočeti tek po rušenju i uklanjanju svih porušenih dijelova iznad nivoa te konstrukcije. Pri rušenju višekatnih građevina nije dozvoljeno prikupljanjem porušenih materijala na pojedinim katovima. Uklanjanje rastresitog materijala s građevine na vanjski teren vrši na način koji sprčava širenje prašine. Kod rušenja posebno obratiti pažnu na zidove i elemente postojeće konstrukcije koji se ne ruše. U cijenu rušenja treba uključit sva potrebna podupiranja i zaštite istih zidova i elemenata konstrukcije. Jedinična cijena treba da sadrži: - čitav rad, materijal i druge troškove - troškovi deponije za sve materijale - radnu skelu - dovod, otpremu i premještanje strojeva - troškove zaštite pri radu
Napomene:
1.U cijenu stavki je uključen odvoz srušenog i demontiranog materijala na trajan deponij građevinskog otpada na udaljenosti do 10 km.
2. Troškovnik opisuje radove koji su projektno opisani u projektu rušenja koji je sastavni dio glavnog projekta, te su shematski nazivi objekta A-K preuzeti iz te mape.
Broj stavke | OPIS RADOVA | Jedinica mjere | Količina | Jedinična cjena ( KN ) | Ukupni iznos (KN) | Jednakovrijedan proizvod koji se nudi | Jednakovrijedna norma
I | RADOVI DEMONTAŽE I RUŠENJA
OBJEKT "A"
1. | Blokiranje kompletne elektroinstalacije, demontaža vodiča, utičnica, prekidača, rasvjetnih mjesta, razvodnih ploča itd. Obračun paušalno.
|  | komplet | 1 | 0 | 0
,
2. | Blokiranje kompletne dovodne i odvodne vodovodne instalacije, demontaža cijevi dovoda i odvoda u zidovima, podovima te demontaža sanitarnih uređaja.
|  | komplet | 1 | 0 | 0
3. | Demontaža vanjskih vrata i prozora na pročeljima objekta komplet s dovratnicima. Rad obavljati pažljivo da ne dođe do oštećenja istih. Obračun po komadu demontiranih vrata i prozora.
- Sjeverno pročelje
| - Dvokrilni prozor - 200 cmx140 cm | kom | 1 | 0 | 0
| - Jednokrilni prozor -100cmx140cm | kom | 1 | 0 | 0
| - Jednokrilna vrata - 85cmx215cm | kom | 1 | 0 | 0
| - Jednokrilna vrata - 110cmx235cm | kom | 1 | 0 | 0
| - Dvokrilna vrata - 150cmx215cm | kom | 2 | 0 | 0
| - Dvokrilna vrata - 170cmx235cm | kom | 1 | 0 | 0
- Južno pročelje
| - Dvokrilni prozor - 115cmx120cm | kom | 4 | 0 | 0
| - Dvokrilna vrata - 260cmx245cm | kom | 2 | 0 | 0
- Istočno pročelje
| - Dvokrilni prozor - 185cmx120cm | kom | 1 | 0 | 0
| - Jednokrilna vrata - 110cmx230cm | kom | 1 | 0 | 0
4. | Demontaža unutarnjih vrata komplet s dovratnicima. Rad obavljati pažljivo da ne dođe do oštećenja vrata. Obračun po komadu demontiranih zatvora.
| - Dvokrilni prozor - 115cm x 120cm | kom | 1 | 0 | 0
| - Dvokrilna vrata - 115cm x 210cm | kom | 1 | 0 | 0
5. | Ručno uklanjanje krovnog pokrova objekta, oluka i oborinskih vertikala na objektu , pazeći na sve propise zaštite na radu.Jediničnom cijenom obuhvatiti i svu opremu (prostorne skele...) koja je potrebna za uklanjanje pokrova objekta, te oluka i vertikala oborinske odvodnje na objektu. Obračun po m2 uklonjenog pokrova.
|  | m2 | 272.03 | 0 | 0
6. | Uklanjanje dijela krovišta koji je izveden kao sustav gredica s ispunom, monolitiziran betonskim slojem. Krovište je dvostrešnog strešnog nagiba , raspona 4,90 m i 450 m, visina krovišta varira od 3,35 m do 4,22 m Površina krovišta iznosi 153,11 m2.
Ovaj dio krovišta će se ukloniti na način da se prvo prorezuje sloj za monolitizaciju te se zatim ručno uklanjaju ispune između gredica. Nakon toga izvesti demontažu gredica uz pomoć dizalice. Debljina sustava gredica sa ispunom je 30 cm.
| - Sustav gredica - 153,11m x 0,30m | m3 | 45.93 | 0 | 0
7. | Uklanjanje stropne ploče krovišta
Pretpostavlja se nosivost armirano betonske ploče u oba smjera, a pravo stanje će se vidjeti razornim metodama prije samog uklanjanja.
Armirano betonska ploča će se ukloniti na način da se prvo podupre prostornim skelama, a zatim prorezuje u nosivom smjeru svakih 80 cm. Na taj način uklanjamo dio po dio ploče. Ukoliko se može osigurati podupiranje prostornim skelama cijele površine ploče, prorezivanje se može izvršiti i gušće. Debljina ploče je 15 cm.
| - AB ploča - 118,93 m2 x 0,15 m | m3 | 17.84 | 0 | 0
8. | Uklanjanje betonskih zidova će se izvršiti na način da se strojno uklanja zid „odozgo prema dolje“ u prstenovima u visini 2 m. Betonski zidovi su širine od 30cm do 70cm. Prilikom strojnog rušenja betonskih zidova strogo se pridržavati zakona o zaštiti na radu. Obračun po m3 uklonjenih betonskih zidova.
|  | m3 | 114.51 | 0 | 0
9. | Uklanjanje podne ploče i temelja se vrši na način da se podna ploča s temeljima reže na manje komade i strojno uklanja. Prilikom strojnog rušenja strogo se pridržavati zakona o zaštiti na radu. Obračun po m3 uklonjene betonske ploče i temelja.
| - Podna ploča - 254,80 m2 | m3 | 76.44 | 0 | 0
OBJEKT "B"
10. | Demontaža vanjskih vrata i prozora na pročeljima objekta komplet s dovratnicima.Rad obavljati pažljivo da ne dođe do oštećenja istih. Obračun po komadu demontiranih vrata i prozora.
- Južno pročelje
| - Jednokrilni prozor - 70cm x 95cm | kom | 1 | 0 | 0
| - Jednokrilni prozor - 105cm x 115cm | kom | 1 | 0 | 0
| - Jednokrilna vrata - 85cm x 195cm | kom | 1 | 0 | 0
- Istočno pročelje
| - Jednokrilni prozor - 70cm x 95cm | kom | 1 | 0 | 0
| - Dvokrilna vrata - 200m x 245cm | kom | 1 | 0 | 0
11. | Ručno uklanjanje krovnog pokrova od valovitih azbestnocementnih ploča s pripadajućom drvenom podkonstrukcijom. Prije negoli se počne s uklanjanjem azbestcementnih ploča (salonit), ploče je potrebno prije zahvata ili prije pomicanja namočiti. Močenje se izvodi raspršivanjem ili škropljenjem s raspršivačima niskog pritiska. Prilikom rušenja strogo se pridržavati zakona o zaštiti na radu. Odvoz materijala izvršiti na poseban deponij namjenjen za opasni otpad. Obračun po m2 ukonjenog pokrova i pripadajuće podkonstrukcije.
|  | m2 | 62.06 | 0 | 0
12. | Strojno uklanjanje nosača krovišta (drvene grede, dimenzija 12 cm x 15 cm, duljine cca 980 cm), uz praćenje logike statičkog sustava. Obračun po komadu uklonjenih greda.
|  | kom | 6 | 0 | 0
13. | Uklanjanje betonskih zidova će se izvršiti na način da se strojno uklanja zid „odozgo prema dolje“ u prstenovima u visini 2m. Betonski zidovi su širine 30 cm. Prilikom strojnog rušenja betonskih zidova strogo se pridržavati zakona o zaštiti na radu. Obračun po m3 uklonjenih betonskih zidova.
|  | m3 | 17.87 | 0 | 0
14. | Uklanjanje podne ploče i temelja se vrši na način da se podna ploča s temeljima reže na manje komade i strojno uklanja. Prilikom strojnog rušenja strogo se pridržavati zakona o zaštiti na radu. Obračun po m3 uklonjene betonske ploče i temelja.
| -Podna ploča- 55,50 m2 | m3 | 16.65 | 0 | 0
OBJEKT "C1"
15. | Demontaža vanjskih vrata na pročelju objekta komplet s dovratnicima.Rad obavljati pažljivo da ne dođe do oštećenja istih. Obračun po komadu demontiranih vrata i prozora.
- Sjeverno pročelje
| - Jednokrilna vrata - 95cm x 180cm | kom | 1 | 0 | 0
16. | Ručno uklanjanje krovnog pokrova od valovitih azbestnocementnih ploča s pripadajućom drvenom podkonstrukcijom. Prije negoli se počne s uklanjanjem azbestcementnih ploča (salonit), ploče je potrebno prije zahvata ili prije pomicanja namočiti. Močenje se izvodi raspršivanjem ili škropljenjem s raspršivačima niskog pritiska. Prilikom rušenja strogo se pridržavati zakona o zaštiti na radu. Odvoz materijala izvršiti na poseban deponij namjenjen za opasni otpad.. Obračun po m2 ukonjenog pokrova i pripadajuće podkonstrukcije.
|  | m2 | 46.89 | 0 | 0
17. | Strojno uklanjanje nosača krovišta (drvene grede, dimenzija 12cmx12 cm, duljine 550 cm), uz praćenje logike statičkog sustava. Odvoz materijala izvršiti na gradilišni deponij. Obračun po komadu uklonjenih greda.
|  | kom | 13 | 0 | 0
18. | Uklanjanje betonskih zidova će se izvršiti na način da se strojno uklanja zid „odozgo prema dolje“ u prstenovima u visini 2 m .Betonski zidovi su širine od 55 cm do 85 cm. Prilikom strojnog rušenja betonskih zidova strogo se pridržavati zakona o zaštiti na radu. Obračun po m3 uklonjenih betonskih zidova.
|  | m3 | 37.72 | 0 | 0
19. | Uklanjanje podne ploče, temelja i unutarnjih stepenica se vrši na način da se podna ploča s temeljima reže na manje komade i strojno uklanja. Prilikom strojnog rušenja strogo se pridržavati zakona o zaštiti na radu. Obračun po m3 uklonjene betonske ploče, temelja i stepenica.
| - Podna ploča - 43,61 m2 + stepenice | m3 | 14.6 | 0 | 0
OBJEKT "C2"
20. | Demontaža vanjskih vrata i prozora na pročeljima objekta komplet s dovratnicima. Rad obavljati pažljivo da ne dođe do oštećenja istih. Obračun po komadu demontiranih vrata i prozora.
- Sjeverno pročelje
| - Jednokrilni prozor - 105cm x 105cm | kom | 1 | 0 | 0
| - Jednokrilni prozor -105cm x 150cm | kom | 1 | 0 | 0
| - Jednokrilna vrata - 85cm x 195cm | kom | 1 | 0 | 0
| - Jednokrilna vrata - 95cm x205 cm | kom | 1 | 0 | 0
- Istočno pročelje
| - Jednokrilni prozor - 105cm x 120cm | kom | 2 | 0 | 0
- Zapadno pročelje
| - Jednokrilni prozor - 100cm x 65cm | kom | 2 | 0 | 0
| - Jednokrilni prozor - 100cm x 145cm | kom | 1 | 0 | 0
| - Jednokrilni prozor - 100cm x 160cm | kom | 2 | 0 | 0
| - Dvokrilna vrata - 205cm x 300cm | kom | 1 | 0 | 0
21. | Demontaža sustava rashlade, ventilacije i raznih spremnika. Rad obavljati pažljivo da ne dođe do oštećenja istih.
|  | komplet | 1 | 0 | 0
22. | Uklanjanje stropne ploče krovišta
Pretpostavlja se nosivost ploče u oba smjera, a pravo stanje će se vidjeti razornim metodama prije samog uklanjanja. Ploča će se ukloniti na način da se prvo podupre prostornim skelama, a zatim prorezuje u nosivom smjeru svakih 80 cm. Na taj način uklanjamo dio po dio ploče. Ukoliko se može osigurati podupiranje prostornim skelama cijele površine ploče, prorezivanje se može izvršiti i gušće.
| - AB ploča - 171,95 m2 | m3 | 42.98 | 0 | 0
23. | Uklanjanje armirano betonskih greda dimenzija ( 30cm x 40 cm)
Greda će se ukloniti na način da se prvo podupre prostornim skelama, a zatim prorezuje svakih 80 cm. Na taj način uklanjamo dio po dio grede. Ukoliko se može osigurati podupiranje prostornim skelama cijele površine grede, prorezivanje se može izvršiti i gušće.
|  | m3 | 3.34 | 0 | 0
24. | Uklanjanje betonskih zidova i dimnjaka ( dim. 40cmx40cm, visine 485cm) će se izvršiti na način da se strojno uklanja zid „odozgo prema dolje“ u prstenovima u visini 2 m .Betonski zidovi su širine od 30 do 70cm. Prilikom strojnog rušenja betonskih zidova strogo se pridržavati zakona o zaštiti na radu. Obračun po m3 uklonjenih betonskih zidova.
|  | m3 | 111.45 | 0 | 0
25. | Uklanjanje podne ploče i temelja se vrši na način da se podna ploča s temeljima reže na manje komade i strojno uklanja. Prilikom strojnog rušenja strogo se pridržavati zakona o zaštiti na radu. Obračun po m3 uklonjene betonske ploče i temelja.
| - Podna ploča - 173,18 m2 | m3 | 51.95 | 0 | 0
26. | Uklanjanje vanjskog stubišta sa međupodestom uz objekt. Uklanjanje se vrši na način da se stubište s temeljima reže na manje komade. Prilikom strojnog rušenja strogo se pridržavati zakona o zaštiti na radu. Obračun po m3 uklonjenog stubišta. Dimenzije stubišta: širina kraka 125cm, duljina sa međupodestom 12,40m, širina gazišta 32cm, visina 14 cm.
|  | m3 | 3.26 | 0 | 0
OBJEKT "D"
27. | Demontaža vanjskih vrata i prozora na pročeljima objekta komplet s dovratnicima. Rad obavljati pažljivo da ne dođe do oštećenja istih. Obračun po komadu demontiranih vrata i prozora.
- Južno pročelje
| - Jednokrilni prozor - 150cm x 200cm | kom | 1 | 0 | 0
| - Dvokrilna vrata - 260cm x 275cm | kom | 1 | 0 | 0
28. | Demontaža sustava rashlade, ventilacije i spremnika. Rad obavljati pažljivo da ne dođe do oštećenja istih.
|  | komplet | 1 | 0 | 0
29. | Ručno uklanjanje limenog krovnog pokrova objekta , pazeći na sve propise zaštite na radu. Ova stavka obuhvaća i uklanjanje oluka i oborinskih vertikala na objektu. Jediničnom cijenom obuhvatiti i svu opremu (prostorne skele...) koja je potrebna za uklanjanje pokrova objekta, te oluka i vertikala oborinske odvodnje na objektu. Obračun po m2 uklonjenog pokrova.
|  | m2 | 146.93 | 0 | 0
30. | Uklanjanje krovne konstrukcije objekta
Krovna konstrukcija je izvedena kao sustav rešetkastih nosača. Rešetkasti nosači krovišta se uklanjanju strojno, uz praćenje logike statičkog sustava, pazeći na sve propise zaštite na radu. Obračun po broju komada uklonjenih rešetkastih nosača.
|  | kom | 5 | 0 | 0
31. | Uklanjanje betonskih zidova
Uklanjanje betonskih zidova će se izvršiti na način da se strojno uklanja zid „odozgo prema dolje“ u prstenovima u visini 2 m .Betonski zidovi su širine od 30cm do 80cm. Prilikom strojnog rušenja betonskih zidova strogo se pridržavati zakona o zaštiti na radu. Obračun po m3 uklonjenih betonskih zidova.
|  | m3 | 128.5 | 0 | 0
32. | Uklanjanje kompletnog unutarnjeg stubišta (temelj, stupovi krak i ploča). Ploča i stepenište će se ukloniti na način da se prvo podupru prostornim skelama, a zatim prorezuju te strojno uklanjaju. Prilikom strojnog rušenja strogo se pridržavati zakona o zaštiti na radu. Obračun po m3 uklonjenog stubišta. Duljina kraka stubišta 5,0m, ukupna visina 2,60m.
|  | m3 | 4.28 | 0 | 0
33. | Uklanjanje metalnog rukohvata unutarnjeg stubišta. Rukohvat ukloniti rezanjem ručnim alatom, pazeći na sve propise zaštite na radu. Visina rukohvata 1,0m, dužina rukohvata 6,50m.
|  | komplet | 1 | 0 | 0
34. | Uklanjanje podne ploče i temelja se vrši na način da se podna ploča s temeljima reže na manje komade i strojno uklanja. Prilikom strojnog rušenja strogo se pridržavati zakona o zaštiti na radu. Obračun po m3 uklonjene betonske ploče i temelja.
| -Podna ploča- 130,23 m2 + temelji | m3 | 64.48 | 0 | 0
OBJEKT "E"
35. | Demontaža vanjskih vrata i prozora na pročeljima objekta komplet s dovratnicima. Rad obavljati pažljivo da ne dođe do oštećenja istih. Obračun po komadu demontiranih vrata i prozora.
- Južno pročelje
| - Jednokrilni prozor - 350cm x 325cm | kom | 1 | 0 | 0
| - Jednokrilni prozor - 350cm x 120cm | kom | 1 | 0 | 0
- Istočno pročelje
| - Jednokrilni prozor - 80cm x 120cm | kom | 1 | 0 | 0
| - Jednokrilni prozor - 120cm x 120m | kom | 1 | 0 | 0
| - Jednokrilna vrata - 95cm x 180cm | kom | 1 | 0 | 0
| - Svjetlarnik - 450cm x 115cm | kom | 3 | 0 | 0
- Zapadno pročelje
| - Jednokrilni prozor - 345cm x 330cm | kom | 3 | 0 | 0
| - Jednokrilni prozor - 435cm x 490 cm | kom | 3 | 0 | 0
| - Svjetlarnik - 450cm x 115cm | kom | 3 | 0 | 0
36. | Demontaža unutarnjih vrata komplet s dovratnicima. Rad obavljati pažljivo da ne dođe do oštećenja vrata. Obračun po komadu demontiranih vrata.
| - Jednokrilna vrata - 70cm x 205cm | kom | 1 | 0 | 0
| - Jednokrilna vrata - 80cm x 205cm | kom | 1 | 0 | 0
| - Jednokrilna vrata - 90cm x 205cm | kom | 1 | 0 | 0
37. | Demontaža sustava rashlade, ventilacije i raznih spremnika. Rad obavljati pažljivo da ne dođe do oštećenja istih. Jediničnom cijenom obuhvatiti i prijenos i skladištenje u krugu objekta na mjestu koje odredi investitor, te čuvanje do konačne dispozicije.
|  | komplet | 1 | 0 | 0
38. | Uklanjanje ploče svjetlarnika. Ploča će se ukloniti na način da se prvo podupre prostornim skelama, a zatim prorezuje u nosivom smjeru. Na taj način uklanjamo dio po dio ploče. Debljina ploče je 10 cm.
|  | m3 | 2.78 | 0 | 0
39. | Uklanjanje ploče krovišta
Pretpostavlja se nosivost armirano betonske ploče u oba smjera, a pravo stanje će se vidjeti razornim metodama prije samog uklanjanja.
Armirano betonska ploča će se ukloniti na način da se prvo podupre prostornim skelama, a zatim prorezuje u nosivom smjeru svakih 80 cm. Na taj način uklanjamo dio po dio ploče. Ukoliko se može osigurati podupiranje prostornim skelama cijele površine ploče, prorezivanje se može izvršiti i gušće. Debljina ploče je 15 cm.
| - AB ploča - 228,89 m2 x 0,15 m | m3 | 34.33 | 0 | 0
40. | Uklanjanje armirano betonskih greda objekta. AB grede će se ukloniti na način da se prvo podupru prostornim skelama, a zatim prorezuju na manje segmente i strojno uklanjaju . Prilikom izvođenja ovih radova strogo se pridržavati zakona o zaštiti na radu. Obračun po m3 uklonjenih armirano betonskih greda.
|  | m3 | 17.72 | 0 | 0
41. | Uklanjanje betonskih zidova
Uklanjanje betonskih zidova će se izvršiti na način da se strojno uklanja zid „odozgo prema dolje“ u prstenovima u visini cca 2 m .Betonski zidovi su širine od 30cm do 80cm. Prilikom strojnog rušenja betonskih zidova strogo se pridržavati zakona o zaštiti na radu. Obračun po m3 uklonjenih betonskih zidova.
|  | m3 | 209.78 | 0 | 0
42. | Rušenje pregradnih zidova prizemlja debljine do 12 cm. Visina zida iznosi 2,20m. Obračun po m3 srušenih pregradnih zidova.
|  | m3 | 2.28 | 0 | 0
43. | Uklanjanje podne ploče i temelja se vrši na način da se podna ploča s temeljima reže na manje komade i strojno uklanja. Prilikom strojnog rušenja strogo se pridržavati zakona o zaštiti na radu. Obračun po m3 uklonjene betonske ploče i temelja.
| - Podna ploča + vanjski plato = 276,51m2 + temelji | m3 | 82.95 | 0 | 0
OBJEKT "F"
44. | UKLANJANJE ZIDOVA - I. FAZA
Postojeći objekt je pravokutnog oblika, baze 4,13 m x 1,80 m, visine 30,25 m. Konstrukcija dimnjaka se sastoji od armirano-betonskog zida debljine 20 cm, unutar kojih su smješteni tipski dimnjački elementi. U I. fazi pretpostavljena visina za rušenje je 8,25 m.
U I. fazi će se montirati radna skela po cijelom obimu dimnjaka i u punoj visini, te će se ona sidriti u vanjski plašt dimnjaka. Uklanjanje će se vršiti ručno, štemanjem, sa radne skele, do visine 22 m iznad tla. Odštemani materijal će se spuštati pomoću "Grede" - cijevi za spuštanje građevinskoh otpada. Prilikom izvođenja ovih radova strogo se pridržavati zakona o zaštiti na radu. Obračun po m3 uklonjenih armirano-betonskih zidova i tipskih dimnjačkih elemenata.
|  | m3 | 46.04 | 0 | 0
45. | UKLANJANJE ZIDOVA - II. FAZA
U II. Fazi pretpostavljena visina za rušenje je 22 m. U II. Fazi rušenje će biti izvedeno bagerom gusjeničarom, sa rukom dohvata min. 24m, specijaliziranim hidrauličnim alatima kao što su škare, čekići, krešeri (čeljusti za lomljene) od vrha prema dolje u prstenovima do visine 1,0 m. Prilikom izvođenja ovih radova strogo se pridržavati zakona o zaštiti na radu. Obračun po m3 uklonjenih armirano-betonskih zidova i tipskih dimnjačkih elemenata.
|  | m3 | 126.36 | 0 | 0
46. | Uklanjanje temelja i nadozida temelja se vrši na način da se temelji skupa s nadozidima reže na manje komade i strojno uklanja. Tlocrtna dimenzija temelja iznosi 6,53m x 4,20 m, visine 1,20m. Debljina nadozida temelja iznosi 20 cm. Prilikom strojnog rušenja strogo se pridržavati zakona o zaštiti na radu. Odvoz materijala izvršiti na gradilišni deponij na udaljenosti do 10 km. Obračun po m3 uklonjenog temelja i nadozida temelja.
|  | m3 | 34.67 | 0 | 0
OBJEKT "G"
47. | Uklanjanje ogradnih betonskih zidova će se izvršiti na način da se strojno uklanja zid „odozgo prema dolje“ u prstenovima u visini 2,0 m. Debljina zida je 0,15m, a visina 2,60m - 2,65 m. Prilikom strojnog rušenja strogo se pridržavati zakona o zaštiti na radu. Obračun po m3 ukonjenih betonskih zidova.
|  | m3 | 17.61 | 0 | 0
48. | Uklanjanje temelja se vrši na način da se temelji reže na manje komade i strojno uklanja. Tlocrtna dimenzija temelja iznosi 14,30m x 1,65 m te 8,0m x 1,38m, visine 0,25m. Prilikom strojnog rušenja strogo se pridržavati zakona o zaštiti na radu. Obračun po m3 uklonjenog temelja.
|  | m3 | 17.32 | 0 | 0
49. | Uklanjanje betonske podne ploče oko postolja spremnika se vrši na način da se podna ploča reže na manje komade i strojno uklanja. Prilikom strojnog rušenja strogo se pridržavati zakona o zaštiti na radu. Obračun po m3 uklonjene betonske podne ploče.
|  | m3 | 11.68 | 0 | 0
50. | Uklanjanje temelja postolja spremnika se vrši na način da se temelji reže na manje komade i strojno uklanja. Tlocrtna dimenzija temelja iznosi Ø 510 cm, širina temeljne stope 0,40m te visine 0,75m. Prilikom strojnog rušenja strogo se pridržavati zakona o zaštiti na radu. Obračun po m3 uklonjenog temelja.
|  | m3 | 8.9 | 0 | 0
51. | Uklanjanje betonske podne ploče postolja spremnika se vrši na način da se podna ploča reže na manje komade i strojno uklanja. Tlocrtna dimenzija temelja iznosi Ø 510cm, te visine 0,15m. Prilikom strojnog rušenja strogo se pridržavati zakona o zaštiti na radu. Obračun po m3 uklonjene betonske podne ploče.
|  | m3 | 6.14 | 0 | 0
52. | Betonski šaht - kraj spremnika
52.1. | Uklanjanje armirano-betonske ploče šahte
Pretpostavlja se nosivost armirano betonske ploče u oba smjera, a pravo stanje će se vidjeti razornim metodama prije samog uklanjanja.
Armirano-betonska ploča će se ukloniti na način da se prvo podupre prostornim skelama, a zatim prorezuje u nosivom smjeru svakih 80 cm. Na taj način uklanjamo dio po dio ploče. Ukoliko se može osigurati podupiranje prostornim skelama cijele površine ploče, prorezivanje se može izvršiti i gušće. Debljina ploče je 15 cm. Obračun po m3 uklonjene ploče.
| - AB ploča 1,40m x 3,70m x 0,15m | m3 | 0.78 | 0 | 0
52.2. | Uklanjanje armirano-betonskih zidova šahte će se izvršiti na način da se strojno uklanja zid „odozgo prema dolje“ . Debljina zida je 0,20 m, a visina 1,45 m. Prilikom strojnog rušenja strogo se pridržavati zakona o zaštiti na radu. Obračun po m3 uklonjenih betonskih zidova.
|  | m3 | 2.73 | 0 | 0
52.3. | Uklanjanje betonske podne ploče šahte se vrši na način da se podna ploča reže na manje komade i strojno uklanja. Tlocrtna dimenzija ploče iznosi 1,40 x 3,70 m, te visine 0,20 m. Prilikom strojnog rušenja strogo se pridržavati zakona o zaštiti na radu. Obračun po m3 uklonjene betonske podne ploče.
|  | m3 | 1.03 | 0 | 0
OBJEKT "H"
(uz bojekt "G" - silose)
53. | Ručno uklanjanje krovnog pokrova od valovitih azbestnocementnih ploča s pripadajućom drvenom podkonstrukcijom. Prije negoli se počne s uklanjanjem azbestcementnih ploča (salonit), ploče je potrebno prije zahvata ili prije pomicanja namočiti. Močenje se izvodi raspršivanjem ili škropljenjem s raspršivačima niskog pritiska. Prilikom rušenja strogo se pridržavati zakona o zaštiti na radu. Odvoz materijala izvršiti na poseban deponij namjenjen za opasni otpad.. Obračun po m2 ukonjenog pokrova i pripadajuće podkonstrukcije.
| - 2,95m x 3,70 m | m2 | 10.92 | 0 | 0
54. | Uklanjanje zidova od cementnih blokova će se izvršiti na način da se strojno uklanja zid „odozgo prema dolje“ u prstenovima u visini 1,0 m. Debljina zida je 0,20 m, a visina 2,52m - 2,73 m. Prilikom strojnog rušenja strogo se pridržavati zakona o zaštiti na radu. Obračun po m3 uklonjenih zidova.
|  | m3 | 5.22 | 0 | 0
55. | Uklanjanje betonske podne ploče objekta se vrši na način da se podna ploča reže na manje komade i strojno uklanja. Tlocrtna dimenzija ploče iznosi 2,95m x 3,70m, te visine 0,30m. Prilikom strojnog rušenja strogo se pridržavati zakona o zaštiti na radu. Obračun po m3 uklonjene betonske podne ploče.
| - 2,95m x 3,70m x 0,30m | m3 | 3.27 | 0 | 0
OBJEKT "I"
(iza paviljona 3)
56. | Ručno uklanjanje krovnog pokrova od valovitih azbestnocementnih ploča s pripadajućom drvenom podkonstrukcijom. Prije negoli se počne s uklanjanjem azbestcementnih ploča (salonit), ploče je potrebno prije zahvata ili prije pomicanja namočiti. Močenje se izvodi raspršivanjem ili škropljenjem s raspršivačima niskog pritiska. Prilikom rušenja strogo se pridržavati zakona o zaštiti na radu. Odvoz materijala izvršiti na poseban deponij namjenjen za opasni otpad. Obračun po m2 ukonjenog pokrova i pripadajuće podkonstrukcije.
| - 3,60m x 5,15 m | m2 | 18.54 | 0 | 0
57. | Uklanjanje zidova od cementnih blokova će se izvršiti na način da se strojno uklanja zid „odozgo prema dolje“ u prstenovima u visini 1,0 m. Debljina zida je 0,20 m, a visina 2,94m - 3,36 m. Prilikom strojnog rušenja strogo se pridržavati zakona o zaštiti na radu. . Obračun po m3 uklonjenih zidova.
|  | m3 | 7.78 | 0 | 0
58. | Uklanjanje betonske podne ploče objekta se vrši na način da se podna ploča reže na manje komade i strojno uklanja. Tlocrtna dimenzija ploče iznosi 5,15m x 3,60m, te visine 0,30m. Prilikom strojnog rušenja strogo se pridržavati zakona o zaštiti na radu. Obračun po m3 uklonjene betonske podne ploče.
| - 5,15m x 3,60m x 0,30m | m3 | 5.56 | 0 | 0
OBJEKT "J" i "K"
59. | Objekt "J"
Uklanjanje - odvoz montažnog objekta-kontenjer. Tlocrtne dimenzije objekta iznose 2,90m x 2,25 m. Prilikom premještanja strogo se pridržavati zakona o zaštiti na radu.
|  | komplet | 1 | 0 | 0
60. | Objekt "K"
Uklanjanje - odvoz montažnog objekta-kontenjer. Radovi uključuju ručno uklanjanje krovnog pokrova od lima s pripadajućom čeličnom podkonstrukcijom. Tlocrtne dimenzije objekta iznose 3,0m x 2,45 m. Prilikom premještanja strogo se pridržavati zakona o zaštiti na radu.
|  | komplet | 1 | 0 | 0
61. | Uklanjanje betonske podne ploče ispod montažnih objekata "J" i "K" se vrši na način da se podna ploča reže na manje komade i strojno uklanja. Tlocrtna dimenzija ploče iznosi 5,0m x 3,0m, te visine 0,25m. Prilikom strojnog rušenja strogo se pridržavati zakona o zaštiti na radu. Obračun po m3 uklonjene betonske podne ploče.
| - 5,0m x 3,0m x 0,25m | m3 | 3.75 | 0 | 0
UKUPNO RADOVA DEMONTAŽE I RUŠENJA: |  |  |  |  | 0

## 7. P2, VIK
|  |  |  | Količina | Jedinična cijena (kn) | Ukupna cijena (kn) | Jednakovrijedan proizvod koji se nudi | Jednakovrijedna norma
napomena: izabrani proizvodi u troškovniku su referentni. Ugrađeni proizvodi moraju biti jednakovrijedni izabranima.U troškovnicima navedena je oprema minimalnih karakteristika koja se traži.
Ukoliko ponuditelj nudi jednakovrijedan proizvod potrebno je popunmiti stupac "jednakovrijedan proizvod" na način da se navede tehnička specifikacija, markai tip proizvoda koji se nudi. Ukoliko ponuditelj ostavi prazna mjesta na kojima se upisuju jednakovrijedni proizvodi smatrat će se da e nudio proizvode koji su sukladni tehničkim specifikacijama navedenim u stavkama troškovnika. Jednako vrijedi i za predviđene norme.
Prema članku 209 ZJN 2016, uz svaku spomenutu HRN EN podrazumijeva se jednakovrijedna. Isto vrijedi i za ostale norme, korištene u nedostatku HRN.
T R O Š K O V N I K
VODOVOD I KANALIZACIJA
napomena: izabrani proizvodi u troškovniku su referentni. Ugrađeni proizvodi moraju biti jednakovrijedni izabranima.U troškovnicima navedena je oprema minimalnih karakteristika koja se traži. Ukoliko ponuditelj nudi jednakovrijedan proizvod potrebno je popunmiti stupac "jednakovrijedan proizvod" na način da se navede tehnička specifikacija, markai tip proizvoda koji se nudi. Ukoliko ponuditelj ostavi prazna mjesta na kojima se upisuju jednakovrijedni proizvodi smatrat će se da e nudio proizvode koji su sukladni tehničkim specifikacijama navedenim u stavkama troškovnika. Jednako vrijedi i za predviđene norme.
Pripremne i završne radove, građevinsku pripomoć, transportne troškove, ispitivanje i pribavljanje atesta od ovlaštenih ustanova kao dokument ispravnosti instalacije u skladu sa Zakonom o zaštiti od požara (ispitivanje i atestiranje unutrašnje i vanjske hidrantske mreže) i Zakonom o zaštiti na radu i pripadajućih Pravinika te puštanje opreme u rad od strane ovlaštenih servisera uključiti u cijenu niže navedenih stavki opreme.
Obuku osoblja investitora za rukovanje i održavanje svih uređaja i cjelokupne instalacije, uključivo izradu i predaju dva primjerka uputa za rukovanje na hrvatskom jeziku uključiti u cijenu opreme.
Tlačne probe vodovodne instalacije uključiti u cijenu vodovodne instalacije.Ispitivanja na nepropusnost sustava odvodnje uključiti u cijenu instalacije odvodnje.
Sitni potrošni materijal neophodan za montažu specificiranih cjevovoda kao što su: sitni ovjesi, obuhvatnice, tipli i profilni čelični nosači uključiti u cijenu cjevovoda.
Dozvoljeno je odstupanje proizvoda u smislu odstupanja gabarita do +/- 5% uz uvjet da se zadrži kompatibilnost elemenata i da se zadovolje dimenzije između zadanih raspoloživih gabarita zidova i visine stropova. Ponuditelj ima pravo ponuditi opremu tehničkih karakteristika koje su odgovarajuće navedenima u troškovniku ili bolje
U postupku nabave, potencijalni Ponuditelj dužan je upite koji se odnose na nejasnoće u tehničkoj dokumentaciji postaviti Naručitelju
VODOVODNA INSTALACIJA
1. |  | Nabava, doprema i montaža čeličnih pocinčanih vodovodnih cijevi. Međusobno spajanje cijevi vršiti navojnim fitinzima, a brtvljenje teflon trakom. Cijevi položene u podu izolirane su bitumeniziranom trakom. Za cijevi hidrantske mreže predvidjeti premaz primerom i crvenim zaštitnim lakom u dva sloja. Obračun po m ugrađene cijevi.
| 1) | NO 65 (unutarnja hidrantska PP mreža) | m | 112 | 0 | 0
| 2) | NO 50 (unutarnja hidrantska PP mreža) | m | 102 | 0 | 0
2. |  | Nabava, doprema, raznošenje duž trase i ugradba PEHD cijevi za vodu izrađenih u svemu prema standardima za radni tlak 10,0 bar. Spajanje cijevi izvršiti elektrofuzijskim spojnicama. U cijenu uključiti i sve potrebne fazonske komade spojnice i montersku pripomoć.
| 1) | NO 50 (sanitarna voda) | m | 40 | 0 | 0
| 2) | NO 65 (unutarnja hidrantska PP mreža) | m | 40 | 0 | 0
| 3) | NO 80 (vanjska hidrantska PP mreža) | m | 4 | 0 | 0
| 4) | NO 100 (vanjska hidrantska PP mreža) | m | 45 | 0 | 0
3. |  | Nabava, doprema i montaža troslojnih aluminijsko - plastičnih cijevi, napravljenih za spajanje sustavom za spajanje uz pomoć spojnica ili bez njih stiskanjem ili cijevni sustav koji je jednakovrijedan ili bolji u odnosu na ovaj i to prema slijedećim karakteristikama: kvaliteta spoja (nepostojanje nehomogenosti u zavaru, nepostojanje hladnih navara radi pada temperature nastavka na aparatu za zavarivanje), veličina dilatacija na cijevima (naročito prilikom programa dezinfekcije cijevi puštanjem tople vode temperature 65⁰ C), brzina instalacije cijevi. Potrebno je uključiti sve potrebne spojne elemente (spojnice, redukcije, T komade, proturne cijevi ...) i potrebni pričvrsni i ovjesni materijal. Cijevi se montiraju ispod stropa sa potrebni ovješanjem o konstrukciju, u zidne usjeke ili pregradne elemente ili u betonske podloge. Stavkom su obuhvaćeni svi radovi potrebni za njihovu pravilnu montažu: potreban materijal za spajanje i ovješenje te zaštitne cijevi sa brtvenim materijalom za mjesta prolaza instalacije vodovoda kroz konstruktivne zidove i po potrebi priručna skela. (glavni horizontalni i vertikalni razvodi sanitarne potrošne vode)
| 1) | d 63 (NO 50) | m | 18 | 0 | 0
| 2) | d 50 (NO 40) | m | 90 | 0 | 0
| 3) | d 40 (NO 32) | m | 190 | 0 | 0
| 4) | d 32 (NO 25) | m | 115 | 0 | 0
| 5) | d 26 (NO 20) | m | 360 | 0 | 0
| 6) | d 20 (NO 15) | m | 460 | 0 | 0
4. |  | Nabava, doprema i montaža troslojnih aluminijsko - plastičnih cijevi, napravljenih za spajanje sustavom za spajanje uz pomoć spojnica ili bez njih stiskanjem ili cijevni sustav koji je jednakovrijedan ili bolji u odnosu na ovaj i to prema slijedećim karakteristikama: kvaliteta spoja (nepostojanje nehomogenosti u zavaru, nepostojanje hladnih navara radi pada temperature nastavka na aparatu za zavarivanje), veličina dilatacija na cijevima (naročito prilikom programa dezinfekcije cijevi puštanjem tople vode temperature 65⁰ C), brzina instalacije cijevi. Potrebno je uključiti sve potrebne spojne elemente (spojnice, redukcije, T komade, proturne cijevi ...) i potrebni pričvrsni i ovjesni materijal. Cijevi se montiraju ispod stropa sa potrebni ovješanjem o konstrukciju, u zidne usjeke ili pregradne elemente ili u betonske podloge.Stavkom su obuhvaćeni svi radovi potrebni za njihovu pravilnu montažu: potreban materijal za spajanje i ovješenje, te zaštitne cijevi sa brtvenim materijalom za mjesta prolaza instalacije vodovoda kroz konstruktivne zidove i po potrebi priručna skela. (cijevni razvodi u sanitarnim čvorovima)
| 1) | d 20 (NO 15) | m | 1000 | 0 | 0
| 2) | d 16 (NO 12) | m | 300 | 0 | 0
5. |  | Nabava, doprema i montaža toplinske izolacije s parnom branom, debljine 13 mm, povezana ljepilom i ljepljivom trakom, za cijevi vertikalnih i horizontalnih razvoda vode, zajedno s originalnim izolacijskim obujmicama na mjestima vješanja cjevovoda.
| 1) | NO 40 | m | 19 | 0 | 0
| 2) | NO 32 | m | 95 | 0 | 0
| 3) | NO 25 | m | 55 | 0 | 0
| 4) | NO 20 | m | 390 | 0 | 0
| 5) | NO 15 | m | 1200 | 0 | 0
6. |  | Zaštitna izolacija za unutrašnje prostore za sprječavanje kondenzacije te zaštitu cijevi u zidovima i podovima prilikom montažnih i građevinskih radova, povezanom ljepivom trakom, predviđene u razvodima u zidovima sanitarnih čvorova te za cijevi hladne vode.
| 1) | NO 40 | m | 69 | 0 | 0
| 2) | NO 32 | m | 95 | 0 | 0
| 3) | NO 25 | m | 55 | 0 | 0
| 4) | NO 20 | m | 170 | 0 | 0
| 5) | NO 15 | m | 550 | 0 | 0
7. |  | Nabava, doprema i montaža zaštitnih rebrastih savitljivih cijevi, predviđenih kao zaštita ("bužir") za cijevi iz st. 3, izolirane toplinskom izolacijom iz st. 5, vođene u slojevima poda, unutar objekta. (topla voda i cirkulacija u podu)
Obračun po m ugrađene cijevi, za dimenzije cijevi:
| 1) | NO 15 | m | 410 | 0 | 0
8. |  | Nabava, doprema i montaža kuglastih navojnih slavina za vodovodnu instalaciju NP 10, s poniklovanom kapom i rozetom. a reguliranje na ključ, kromiran, sa kromiranom kapicom i rozetom uključivo brtvilo - sanitarni čvorovi.
Obračun po ugrađenom komadu.
| 1) | NO 20 | kom | 4 | 0 | 0
| 2) | NO 15 | kom | 328 | 0 | 0
9. |  | Nabava, doprema i montaža kuglastih navojnih slavina za vodovodnu instalaciju NP 10, s ručkom.
Obračun po ugrađenom komadu.
| 1) | NO 50 | kom | 1 | 0 | 0
| 2) | NO 40 | kom | 4 | 0 | 0
| 3) | NO 32 | kom | 10 | 0 | 0
| 4) | NO 20 | kom | 7 | 0 | 0
| 5) | NO 15 | kom | 4 | 0 | 0
10. |  | Nabava, doprema i montaža kuglastih navojnih slavina za vodovodnu instalaciju NP 10, s ručkom i ispustom.
Obračun po ugrađenom komadu.
| 1) | NO 40 | kom | 4 | 0 | 0
| 2) | NO 25 | kom | 2 | 0 | 0
| 3) | NO 20 | kom | 29 | 0 | 0
| 4) | NO 15 | kom | 32 | 0 | 0
11. |  | Nabava, doprema i montaža regulacijskog ventila ogranka za instalaciju sanitarne vode u objektu (cjevovod cirkulacije), s kosim sjedalom i s navojnim kolčacima, s mjernim ventilima i s unutarnjim navojem. Kućište od mjedi, montirana dva mjerna ventila. Obostrano navojni kolčak, moguće pražnjenje, protok se određuje mjerenjem diferencijalnog tlaka na mjernim ventilima s prednamještanjem ograničavanjem hoda vretena ventila, uspinjuće vreteno ventila trajno je i sigurno brtvljeno. (Balansiranje recirkulacijskog voda na vertikalama i odvojcima)
Obračun po ugrađenom komadu.
| 1) | NO 20 | kom | 1 | 0 | 0
| 2) | NO 15 | kom | 18 | 0 | 0
12. |  | Nabava, doprema i montaža zidnog protupožarnog hidranta 50 mm u limenoj kutiji od inoxa, dim. 50x50x14 cm s 15 m gumiranog crijeva i univerzalnom mlaznicom, za podžbuknu ugradnju. Prednja strana hidranta su puna limena vrata od inoxa.
|  | Obračun po ugrađenom kompletu. | kom | 28 | 0 | 0
13. |  | Nabava, doprema i montaža aparata za početno gašenje požara, točan broj i tip prema elaboratu zaštite od požara, na posebnim nosačima na zidu. Broj aparata uskladiti prema protupožarnom elaboratu.
aparat za gašenje suhim prahom:
| 1) | - S9 (12JG) | kom | 4 | 0 | 0
| 2) | - S6 (10JG) | kom | 41 | 0 | 0
| 3) | aparat za gašenje CO2:
|  | - CO2-5 | kom | 1 | 0 | 0
14. |  | Izvedba priključka hladne i tople vode, te cirkulacije na bojlere za pripremu PTV.
|  | NO 40 | kom | 5 | 0 | 0
15. |  | Izvedba priključka hladne vode na omekšivač vode.
|  | NO 40 | kom | 1 | 0 | 0
16. |  | Automatski ionski omekšivač vode duplex za kontinuiranu opskrbu
omekšanom vodom, dostava i montaža uključena u cijenu:
| 1) | za protok do 9,50 m3/h (CP PTV)
|  | priključak NO 40 | kom | 1 | 0 | 0
| 2) | za protok do 2,50 m3/h (praonica)
|  | priključak NO 25 | kom | 1 | 0 | 0
17. |  | Čišćenje i ispiranje postavljenog cjevovoda nakon kompletno dovršenih radova.
|  |  | m | 2471 | 0 | 0
18. |  | Dezinfekcija cjevovoda prije stavljanja u pogon, a vrši se s 30g čistog klora s 1 m3 vode. Voda ostaje u cjevovodu 24 sata.
|  |  | m | 2471 | 0 | 0
19. |  | Laboratorijsko ispitivanje kvalitete vode, uzimanjem uzoraka na 1/3 točećih mjesta.
|  |  | komplet | 1 | 0 | 0
20. |  | Nabava, doprema i montaža fazonskih komada od lijevanog željeza za vodovod s prirubničkim spojevima, uključivo potrebni vijci i brtve, za rekonstrukciju instalacije u postojećem vodomjernom oknu.
| 1) | T-komad dim. NO100/NO100/NO100 | kom. | 1 | 0 | 0
| 2) | Redukcija dim. NO100/NO65 | kom. | 1 | 0 | 0
| 3) | T-komad NO65/NO65/NO50 | kom. | 1 | 0 | 0
| 4) | Koljeno 90⁰ dim. NO65 | kom. | 1 | 0 | 0
| 5) | Koljeno 90⁰ dim. NO50 | kom. | 1 | 0 | 0
| 6) | Ventil s ručkom dim. NO65 | kom. | 2 | 0 | 0
| 7) | Ventil s ručkom dim. NO50 | kom. | 2 | 0 | 0
| 8) | Vodomjer dim. NO65 | kom. | 1 | 0 | 0
| 9) | Vodomjer dim. NO50 | kom. | 1 | 0 | 0
| 10) | Prijelazni komad s prirubničkog na PEHD spoj dim. NO65 | kom. | 1 | 0 | 0
| 11) | Prijelazni komad s prirubničkog na PEHD spoj dim. NO50 | kom. | 1 | 0 | 0
|  | Vodovodna instalacija ukupno: |  |  |  | 0
VERTIKALNA KANALIZACIJA I KANALIZACIJA U SANITARNIM ČVOROVIMA
1. |  | Dobava, prijenos i montaža zvučno optimiranih troslojnih polipropilenskih (PP-MD) odvodnih cijevi, SN4 (S16), za vertikalne i horizontalne razvode pod stropovima te priključke sanitarnih predmeta u podu i/ili zidu, s natičnim spajanjem, za zvučno poboljšani sistem odvodnje. Stavka uključuje potreban pričvrsni pribor i originalne obujmice s gumenim uloškom.
| 1) | Ø50mm | m | 460 | 0 | 0
| 2) | Ø75mm | m | 45 | 0 | 0
| 3) | Ø110mm | m | 230 | 0 | 0
| 4) | Ø125mm | m | 140 | 0 | 0
| 5) | Ø160mm | m | 105 | 0 | 0
| 6) | Ø200mm | m | 20 | 0 | 0
2. |  | Nabava, doprema i montaža fazonskih komada za cijevi pod st. 1.
| 1) | Ø200mm | kom | 5 | 0 | 0
| 2) | Ø160mm | kom | 30 | 0 | 0
| 3) | Ø125mm | kom | 28 | 0 | 0
| 4) | Ø110mm | kom | 190 | 0 | 0
| 5) | Ø75mm | kom | 10 | 0 | 0
| 6) | Ø50mm | kom | 820 | 0 | 0
3. |  | Dobava, prijenos i montaža protočnog podnog sifona s kromiranom rešetkom 100x100mm s dodatnim fiksiranjem, razina vode u sifonu ≥50mm.
|  | Obračun po komadu | kom | 112 | 0 | 0
4. |  | Nabava, doprema i montaža protupožarnih obujmica kao protupožarni brtveni element za gorive plastične cijevi koje prolaze kroz granice požarnih zona veće od 0,01 m2, odnosno spriječavanje širenja plamena i dima u ostale požarne sektore. Brtvljene vršiti masom atestiranom na vatrootpornost od 90 minuta, a prema važećim normama i općom dozvolom građevnog nadzora.
Obračun se vrši po komadu kompletno montirane i pričvršćene protupožarne obujmice na prodore cijevi kroz požarne zone. U stavku uračunati sav potrebni pribor i spojni materijal.
Napomena:
Obračun po komadu:
| 1) | d 40-56 mm | kom | 16 | 0 | 0
| 2) | d 63/75 mm | kom | 10 | 0 | 0
| 3) | d 110 mm | kom | 52 | 0 | 0
| 4) | d 160 mm | kom | 4 | 0 | 0
5. |  | Nabava, doprema i montaža protupožarnog seta kao protupožarni brtveni element za otvore veće od 0,01 m2 ( tipke i cijevi dovoda i odvoda vode iz ugradbenog vodokotlića u WC školjku) kod požarnih zona , odnosno spriječavanje širenja plamena i dima u ostale požarne sektore. Set mora imati odgovarajuću i važeću izjavu o svojstvima.
|  | Obračun po komadu. | kom | 102 | 0 | 0
6. |  | Cijevni dozračnik ugradbeni za DN50/75 mm za dozračivanje cijevnih grana i sekundarnih vertikala, sa protokom zraka minimalno 10,00 l/s.
|  | Obračun po komadu. | kom | 2 | 0 | 0
|  | Vertikalna kanalizacija ukupno: |  |  |  | 0
HORIZONTALNA KANALIZACIJA
1. |  | Nabava ,doprema i ugradba kanalizacijskog polietilenskog (PEHD) okna DN600 . Okno se sastoji iz PEHD baze sa izvedenom kinetom i zavarenim adapterima, tijela okna od PEHD cijevi ,sa lj.željeznim plinonepropusnim poklopcem Ø600mm nosivosti A50 - 15 kN ugrađenog u otvor AB pokrovne ploče. Dijelovi okna se međusobno spajaju pomoću brtvi ili zavarivanjem čime se osigurava nepropusnost. Okna, po potrebi imaju ugrađene stupaljke na svakih 25 cm koje omogućavaju silazak i izlazak, a nalaze se maksimalno 50 cm od vrha okna. Cjevovod se spaja na adaptere PP okna originalnim spojnicama i brtvama. Okno se postavlja na pripremljenu pješčanu posteljicu. U cijenu uključiti sva potrebna spojna i brtvena sredstva, AB pokrovnu ploču i lj.željezni poklopac.
|  | -okno dubine do 150 cm - u podrumu | kom | 3 | 0 | 0
2 |  | Nabava ,doprema i ugradba kanalizacijskog polietilenskog (PEHD) okna DN800 . Okno se sastoji iz PEHD baze sa izvedenom kinetom i zavarenim adapterima, tijela okna od PEHD cijevi ,sa lj.željeznim plinonepropusnim poklopcem Ø600mm nosivosti B125 - 150 kN ugrađenog u otvor AB pokrovne ploče. Dijelovi okna se međusobno spajaju pomoću brtvi ili zavarivanjem čime se osigurava nepropusnost. Okna, po potrebi imaju ugrađene stupaljke na svakih 25 cm koje omogućavaju silazak i izlazak, a nalaze se maksimalno 50 cm od vrha okna. Cjevovod se spaja na adaptere PP okna originalnim spojnicama i brtvama. Okno se postavlja na pripremljenu pješčanu posteljicu. U cijenu uključiti sva potrebna spojna i brtvena sredstva, AB pokrovnu ploču i lj.željezni poklopac.
|  | -okno dubine 200 cm - u garaži | kom | 4 | 0 | 0
3 |  | Nabava ,doprema i ugradba kanalizacijskog polietilenskog (PEHD) okna DN800 . Okno se sastoji iz PEHD baze sa izvedenom kinetom i zavarenim adapterima, tijela okna od PEHD cijevi ,sa lj.željeznim poklopcem Ø600mm nosivosti C250 - 250 kN ugrađenog u otvor AB pokrovne ploče. Dijelovi okna se međusobno spajaju pomoću brtvi ili zavarivanjem čime se osigurava nepropusnost. Okna, po potrebi imaju ugrađene stupaljke na svakih 25 cm koje omogućavaju silazak i izlazak, a nalaze se maksimalno 50 cm od vrha okna. Cjevovod se spaja na adaptere PP okna originalnim spojnicama i brtvama. Okno se postavlja na pripremljenu pješčanu posteljicu. U cijenu uključiti sva potrebna spojna i brtvena sredstva, AB pokrovnu ploču i lj.željezni poklopac.
|  | -okno dubine 200 cm - na cesti | kom | 3 | 0 | 0
4 |  | Nabava ,doprema i ugradba kanalizacijskog polietilenskog (PEHD) okna DN1000 . Okno se sastoji iz PEHD baze sa izvedenom kinetom i zavarenim adapterima, tijela okna od PEHD cijevi ,sa lj.željeznim poklopcem Ø600mm nosivosti C250 - 250 kN ugrađenog u otvor AB pokrovne ploče. Dijelovi okna se međusobno spajaju pomoću brtvi ili zavarivanjem čime se osigurava nepropusnost. Okna, po ptrebi imaju ugrađene stupaljke na svakih 25 cm koje omogućavaju silazak i izlazak, a nalaze se maksimalno 50 cm od vrha okna. Cjevovod se spaja na adaptere PP okna originalnim spojnicama i brtvama. Okno se postavlja na pripremljenu pješčanu posteljicu. U cijenu uključiti sva potrebna spojna i brtvena sredstva, AB pokrovnu ploču i lj.željezni poklopac.
|  | -okno dubine do 250 cm | kom | 1 | 0 | 0
5 |  | Nabava, doprema, raznošenje duž trase i ugradba PVC U kanalizacijskih cijevi klase SN4 za fekalnu i oborinsku kanalizaciju ispod tla u objektu i izvan njega, na trgu. Cijevi se spajaju pomoću integriranih spojnih elemenata - naglavka (kolčaka). U cijenu uključiti i montersku pripomoć. Potrebno je napraviti geodetski snimak izvedene kanalizacije sa situacijskim i visinskim položajem revizijskih okana.
Obračun po m ugrađene cijevi.
| 1) | DN 200 | m | 100 | 0 | 0
| 2) | DN 160 | m | 105 | 0 | 0
| 3) | DN 125 | m | 115 | 0 | 0
| 4) | DN 110 | m | 32 | 0 | 0
6 |  | Nabava, doprema i montaža fazonskih komada za cijevi pod st. 5.
| 1) | DN 200 | kom. | 31 | 0 | 0
| 2) | DN 160 | kom. | 30 | 0 | 0
| 3) | DN 125 | kom. | 19 | 0 | 0
| 4) | DN 110 | kom. | 46 | 0 | 0
7 |  | Dobava, prijenos i montaža gravitacijskih rebrastih (korugiranih) kanalizacijskih cijevi od PP-a, s dvostrukom stijenkom, za vanjsku kanalizaciju. Cijevi su profilirane vanjske stijenke i glatke unutrašnje. Cijevi moraju biti minimalne obodne krutosti SN8 (8kN/m2) te načina spajanja pomoću zasebne spojnice i gumene brtve. Troškovnička stavka obuhvača komplet koji čini cijev, spojnica i dvije brtve. Cijevi se polažu na predhodno izvedenu posteljicu od pijeska u padu prema revizijskim oknima. Cijevi se polažu u projektiranom padu. Spajanje cijevi spojnicama. Uračunati su i svi spojevi na okna. Potrebno je napraviti geodetski snimak izvedene kanalizacije sa situacijskim i visinskim položajem revizijskih okana.
|  | DN 250 | m | 32 | 0 | 0
8. |  | Nabava, doprema i montaža fazonskih komada za cijevi pod st. 7.
|  | DN 250 | kom. | 8 | 0 | 0
9. |  | Nabava, doprema i montaža fazonskih komada za PVC cijevi za nepropusan spoj s betonom.
|  | DN 250 | kom. | 1 | 0 | 0
10. |  | Nabava, doprema i montaža krovnog slivnika za ravne krovove DN75/110 horizontalni sa toplinski izoliranom stijenkom, brtvenom prirubnicon i stezaljkom za spajanje sa hidroizolacijskim folijama, s hvatačem lišća. Građevinska zaštita sadržana u isporuci.
|  | DN 110; DN75 | kom | 13 | 0 | 0
11. |  | Nabava, doprema i montaža krovnog slivnika za ravne krovove DN110 vertikalni sa toplinski izoliranom stijenkom, brtvenom prirubnicon i stezaljkom za spajanje sa hidroizolacijskim folijama, s hvatačem lišća. Građevinska zaštita sadržana u isporuci.
|  | DN 110 | kom | 1 | 0 | 0
12. |  | Lijevano željezni krovni slivnik s rešetkom i hvatačem nečistoća, s prirubnicom za uklještenje hidroizolacije, sa sifonom, s procjednim kanalima i vertikalnim odvodom DN110 s međuelementima za podešavanje visine humusa za zelene krovove. U cijenu je uključena montaža i spajanje s cjevovodom oborinske odvodnje. Cijena po kompletu.
|  | DN 110 | kom | 3 | 0 | 0
13. |  | Dobava i ugradnja separatora masti biljnog i životinjskog porijekla. Potreban protok je q=6,0 l/s, Vmin=2500l. Maksimalna širina separatora, odnosno promjer, definirana je položajem temelja i iznosi 1200mm. Priključak dovodne cijevi nalazi se na -1,4m od kote tla te grlo okna separatora treba biti prilagođeno tome.
|  | Separator masti i ulja | kom | 1 | 0 | 0
14. |  | Dobava i montaža odvajača lakih tekućina, u garaži, protoka min. 3 l/s, s koalescantnim filtrom, količina ulja nakon pročišćavanja otpadne vode je do 5 mg/l. Prije montaže pripremiti betonsku podlogu prema naputcima proizvođača. Separator isporučiti s poklopcima klase nosivosti 150 kN.
|  | Separator masti i ulja | kom. | 1 | 0 | 0
15. |  | Izrada spoja fekalne kanalizacije na postojeće fekalno okno unutar građevne parcele, uključivo i građevinska obrada spoja. U stavku uključeni svi iskopi i građevinski radovi kroz postojeći teren, te instalacijski materijal, a u svrhu spajanja na postojeći fekalni kolektor.
|  | D 250 | kom. | 1 | 0 | 0
16. |  | Dobava i ugradnja lijevano željeznog poklopca Ø600mm nosivosti B125 - 150 kN s okvirom ugrađenog u otvor AB pokrovne ploče upojnog bunara UB1 i UB2 te oborinskih okana prije glavnog upojnog polja.
|  |  | kom. | 4 | 0 | 0
17. |  | Dobava i ugradnja linijske kanalice od polimerbetona sa lijevano željeznom rešetkom za klasu opterećenja B125 dimenzije kanalice: širine 100mm , dubina 150mm, priključak vertikalni DN100. Obračun za komplet ugrađenu kanalicu po metru dužnom.
|  |  | m' | 125 | 0 | 0
18. |  | Dobava i ugradnja lijevano-željezne rešetke dim 40x40 cm. Rad obuhvaća dobavu i ugradnja lijevano-željezne rešetke dim. 40x40cm slivnika klase A50. Stavkom obuhvaćen sav rad, alati, strojevi potrebni za ugradnju. Obračun po komadu rešetke
|  |  | kom. | 1 | 0 | 0
|  | Horizontalna kanalizacija ukupno: |  |  |  | 0
SANITARNI UREĐAJI
1. |  | Nabava, dobava i montaža kompletnog WC-a , koji se sastoji od:
konzolne keramičke WC školjke
daske s poklopcem bijele boje od duroplasta, sa sporospuštajućom tehnologijom.
vodokotlić s tipkalom, protuvandalska izvedba
- montažnog instalacijskog elementa za WC školjku s niskošumnim ugradbenim vodokotlićem. Instalacijski element je samonosiv za ugradnju u suhomontažnu zidnu ili predzidnu konstrukciju obloženu gipskartonskim pločama, komplet s integriranim kutnim ventilom priključka vode ½", niskošumnim uljevnim ventilom, odvodnim koljenom DN 90/110 sa zvučno izoliranom ubujmicom, spojnim komadom za WC školjku s brtvenim manžetama i setom zvučne izolacije, vijcima za učvršćenje keramike i svim potrebnim priborom za ugradnju prema uputama proizvođača. Odgovarajuća metalna tipka s dodatnim fiksiranjem za tehniku ispiranja i funkciju zaustavljanja ispiranja.
|  | Obračun po kompletu. | komplet | 107 | 0 | 0
2. |  | Nabava, dobava i montaža kompletnog WC-a za osobe smanjene pokretljivosti koji se sastoji od:
konzolne keramičke WC školjke, dužine 70cm
plastične daske od duroplasta bez poklopca.
montažnog instalacijskog elementa za WC školjku s niskošumnim ugradbenim vodokotlićem za 6/3l ispiranje. Instalacijski element je samonosiv za ugradnju u suhomontažnu zidnu ili predzidnu konstrukciju obloženu gipskartonskim pločama, komplet s integriranim kutnim ventilom priključka vode ½", niskošumnim uljevnim ventilom, odvodnim koljenom DN 90/110 sa zvučno izoliranom ubujmicom, spojnim komadom za WC školjku s brtvenim manžetama i setom zvučne izolacije, vijcima za učvršćenje keramike i svim potrebnim priborom za ugradnju prema uputama proizvođača. Element sadrži oslonce za montažu rukohvata s obje strane. Potrebno je ugraditi odgovarajuću tipku s radio upravljanjem. U cijenu uključiti i prateće elemente:
rukohvat obostrano (jedan fiksni, drugi preklopni), izrađen od glatko poliranog nehrđajućeg čelika
Obračun po ugrađenom kompletu
|  |  | komplet | 3 | 0 | 0
3. |  | Dobava, prijenos i montaža kompletnog umivaonika, koji se sastoji od:
*-keramičkog umivaonika dimenzije 58-62x46-48 cm s poniklanim samočistećim sifonom s ispustom DN32 mm
*-montažnog instalacijskog elementa za umivaonik. Instalacijski element mora biti samonosiv za ugradnju u suhomontažnu zidnu ili predzidnu konstrukciju obloženu gipskartonskim pločama, komplet s odvodnim koljenom DN50 i sifonskom brtvom 44/32 mm, pločom s armaturnim priključcima ½" s uključenom zvučnom izolacijom, vijcima za učvršćenje keramike i svim potrebnim pričvrsnim priborom i spojnim materijalom;
*-stojeće jednoručne mješalice za umivaonik, TV + HV, s perlatorom s ograničenjem protoka vode, dva gibljiva crijeva R ⅜" za priključak vode sa sitima protiv nečistoća i nepovratnim ventilima.
*- 2 kutna ventila DN15 spojenim na dovod vode;
|  | Obračun po ugrađenom kompletu | komplet | 93 | 0 | 0
4. |  | Dobava, prijenos i montaža kompletnog umivaonika za osobe smanjene pokretljivosti, koji se sastoji od:
Keramičkog umivaonika s otvorom za armaturu i preljevom (umivaonik bez barijera) posebne konstrukcije namijenjenog osobama u kolicima sa sifonom skrivenim u zidu montažnog instalacijskog elementa za bolnički umivaonik visine ugradnje 112 cm.
montažnog instalacijskog elementa za umivaonik. Instalacijski element mora biti samonosiv za ugradnju u suhomontažnu zidnu ili predzidnu konstrukciju obloženu gipskartonskim pločama, komplet s odvodnim koljenom DN50 i sifonskom brtvom 44/32 mm, pločom s armaturnim priključcima ½" s uključenom zvučnom izolacijom, vijcima za učvršćenje keramike i svim potrebnim pričvrsnim priborom i spojnim materijalom
stojeće elektronske senzorske armature za umivaonik, protuvandalska izvedba s prethodno podesivim mehaničkim miješanjem TV+HV, perlatorom s ograničenjem protoka vode, dva gibljiva crijeva R⅜" za priključak vode sa sitima protiv nečistoća i nepovratnim ventilima.
|  | Obračun po komadu. | kom. | 3 | 0 | 0
5. |  | Dobava, prijenos i montaža podesivog ogledala s polugom za upravljanje, dimenzija 600 x 450 x 5 mm a podesivo od 0 - 22 stupnja koje dolazi zajedno sa setom za montažu.
|  | Obračun po komadu. | kom. | 3 | 0 | 0
6. |  | Dobava, prijenos i montaža opreme tuš prostora u razini poda, koji se sastoji od:
*-jednoručne mješalice za tuš, kromirane cijevi sa klizačem, izljevom za kadu, tuš crijeva, tuš ruže i tuš slušalice.
*-podne tuš kanalice s odvodom DN50 ugradne visine 80-90 mm, kapaciteta odvodnje min. 0,5 l/s, dužine 70-90 cm.
*-građevinskog seta za visinu ugradnje 80-90 mm
- staklene tuš stijene dužine 120cm s vratima dužine 60-70 cm, visine 190cm, minimalne debljine stakla 5cm
|  | Obračun po kompletu. | komplet | 93 | 0 | 0
7. |  | Dobava, prijenos i montaža sklopivog sjedišta za tuš s naslonom, sjedište izrađeno od mat plastike. Set za montažu u čvrsti zid sadžan u kompletu.
|  | Obračun po komadu. | kom. | 2 | 0 | 0
8. |  | Dobava, prijenos i montaža karniše za zavjesu dimenzije 900x900 mm s ovjesom na strop, glatko polirani nerđajući čelik
|  | Obračun po komadu. | kom. | 2 | 0 | 0
9. |  | Dobava i montaža zidnog pisoara , od keramike I klase sa stražnjim dovodom vode, komplet sa sifonom. Pisoar predviđen sa samozatvarajućom ugradbenom slavinom, protuvandalska izvedba. Dobava i montaža instalacijskog elementa, samonosiv za ugradnju u suhomontažnu zidnu ili predzidnu konstrukciju obloženu gipskartonskim pločama, vijcima za učvršćenje keramike i svim potrebnim pričvrsnim priborom i spojnim materijalom.
Obračun po ugrađenom kompletu.
|  |  | komplet | 2 | 0 | 0
10. |  | Dobava i montaža keramičke pregrade između pisoara, komplet sa pomoćnim i pričvrsnim materijalom.
Obračun po ugrađenom kompletu.
|  |  | komplet | 1 | 0 | 0
11. |  | Izrada priključaka za sudoper. Stavka obuhvaća vodovodni priključak s čepom i izvod kanalizacije na visini 40 cm od gotovog poda s adekvatnom zaštitom od začepljenja uslijed nepažnje. Dobava i montaža jednoručne poniklovane mješalice za sudoper ½" , s pripadajućim sifonom. Dobava i montaža kutnih ventila, Ø 15/10 mm, sa spojnim cijevima Ø 10 mm.
|  |  | komplet | 6 | 0 | 0
12. |  | Dobava i montaža sanitarnog umivaonika sa pripadajućom baterijom za toplu i hladnu vodu, te odvodnim sifonom i pomoćnim i pričvrsnim materijalom. Dobava i montaža instalacijskog elementa, samonosiv za ugradnju u suhomontažnu zidnu ili predzidnu konstrukciju obloženu gipskartonskim pločama. (prostor kuhinje i praonice)
Obračun po ugrađenom kompletu.
|  |  | komplet | 11 | 0 | 0
13. |  | Sanitarna galanterija - u dogovoru s projektantom:
| 1) | - ogledalo, dim 900-1000x900-1000 mm | kom. | 97 | 0 | 0
| 2) | - držač toalet papira, dim. 180-200x60-70x50-60mm | kom. | 97 | 0 | 0
| 3) | - samostojeći držač WC četke , dim. 90-100x90-100x300-350mm | kom. | 97 | 0 | 0
| 4) | - zidni dozator za tekući sapun, dim.100-120x100-110x160-180mm | kom. | 97 | 0 | 0
| 5) | - zidni držač za sapun, dim.100-120x120-140x50-60mm | kom. | 97 | 0 | 0
14. |  | Dobava i montaža zidne holender slavine NO 15. (za spremišta)
Obračun po ugrađenom komadu
|  |  | kom. | 8 | 0 | 0
15. |  | Izvedba priključaka vodovoda i kanalizacije na tehnološku opremu kuhinje i praonice, a prema mikrolokaciji priključaka iz tehnološkog dijela projekta
|  |  | komplet | 1 | 0 | 0
16. |  | Dobava i montaža samostojeće česme za postavu na vanjskoj javnoj površini. Česma treba imati dvije slavine - jedna na vrhu, za piće, druga niže ugrađena za izljevanje u boce. Slavine su na pritisak u antivandal izvedbi, prilagođeno robusnom korištenju, bez suvišnih spojnih detalja.Česma je izrađena od inox lima, djelomično završno obrađenog satiniranjem (nagrizanjem kiselinom), djelomično plastificiranog u boji, minimalne debljine 4mm, s perforiranim valovitim inox limom kao odvodnom rešetkom ispod slavine za piće te inox odvodnom rešetkom oko česme za spriječavanje izlijevanja po okolišu. Odvodna rešetka oko česme mora imati mogućnost otvaranja radi čišćenja ali ne i odnošenja. Česma treba imati revizijski poklopac materijala jednakog plaštu, učvršćen inox vijcima. Česma se sidri u pod preko "L" montažnih profila vijcima. U cijenu je uključena sva oprema za montažu i materijal te izrada spoja na vodovod i odvodnju. U svemu prema detalju i dogovoru s projektantom arhitekture.
|  |  | komplet | 1 | 0 | 0
|  | Sanitarni uređaji ukupno: |  |  |  | 0
REKAPITULACIJA INSTALACIJE VODOVODA I KANALIZACIJE
|  | VODOVODNA INSTALACIJA |  |  |  | 0
|  | VERTIKALNA KANALIZACIJA |  |  |  | 0
|  | HORIZONTALNA KANALIZACIJA |  |  |  | 0
|  | SANITARNI UREĐAJI |  |  |  | 0
|  | UKUPNO: |  |  |  | 0
I. |  | GRAĐEVINSKI RADOVI
A. Zemljani radovi
1. |  | Iskolčenje trase kanala, s obilježavanjem i osiguravanjem karakterističnih iskolčenih točaka na terenu.
|  |  | m | 55 | 0 | 0
2. |  | Iskop rova za polaganje vodovodnih i kanalizacijskih cijevi, izrade revizijskih okana u tlu, izrade upojnih bunara, polaganja separatora masti, dubine do 2,00 m. Stavka obuhvaća iskop zemljanog rova prema poprečnim i uzdužnim profilima cijevovoda, sa pravilinim zasjecanjem bočnih strana. Stavka obuhvaća iskop zemljanog rova, sa pravilnim zasjecanjem bočnih strana. Materijal iz iskopa odbacivati na udaljenost 1,0 m od ruba rova. U stavci uključeno eventualno potrebno razupiranje za spriječavanje odronjavanja bočnih strana kanala. Obračun po m3 iskopanog materijala.
Obračun po m3 materijala u sraslom stanju.
|  |  | m3 | 260 | 0 | 0
3. |  | Planiranje podtla, s potrebnim zbijanjem. Planiranje se provodi s točnošću ±2.0 cm. Zbijanjem treba postići modul zbijenosti od min. 30 N/mm2. Obračun po m2 isplanirane i zbijene površine, uključivo sva potrebna mjerenja i ispitivanja. Sva ispupčenja sasjeći, a udubine ispuniti odgovarajućim materijalom. Višak materijala odbaciti iz rova.
|  |  | m2 | 140 | 0 | 0
4. |  | Nabava, doprema i nasipanje, te pažljivo nabijanje neagresivnog pješčanog materijala, krupnoće zrna do 5 mm za izvedbu posteljice za cijevi debljine 10 cm. Pripremljeni materijal ubaciti u rov, razgrnuti ga i poravnati prema normalnom profilu, ali tako da se ne zatrpaju mjesta gdje je izvedeno spajanje cjevovoda. Po završenom ispitivanju cjevovoda na nepropusnost, zatrpavanje se vrši po čitavoj duljini do spomenute visine sloja uz oprezno bočno nabijanje, da se ne oštete položene cijevi. Obračun po m3 ugrađenog pijeska.
|  |  | m3 | 25 | 0 | 0
5. |  | Izrada zaštite tjemena cijevi nevezanim materijalom veličine zrna do 10 mm, visine do 20 cm iznad tjemena cijevi. Zaštitu izvoditi uz pažljivo lagano nabijanje i polijevanje vodom, da se ne oštete cijevi i spojevi.
|  |  | m3 | 30 | 0 | 0
6. |  | Zatrpavanje oko kanalizacijskih okana u širini 50 cm sa svake strane šljunkom 8-16 mm ili drobljenim kamenim materijalom 0-12 mm u slojevima od po 30 cm uz pažljivo strojno nabijanje do tucaničke podloge ili terena( (zbijenost 80MPa) .
|  |  | m3 | 6 | 0 | 0
7. |  | Zatrpavanje preostalog dijela rova probranim materijalom iz iskopa.
|  |  | m3 | 60 | 0 | 0
8. |  | Izrada upojnog polja od krupnog kamenog materijala D = 60 mm omotanog geotekstilom 300g/m2, kemijski inertne membrane, otporan na prodor korijenja, tlocrtnih dimenzija 15,0x2,0 dubine 1.0 m. U cijenu uključiti nabavu,transport i ugradnju kamenog materijala (30 m3) i geotekstila (94 m2). Obračun za komplet izvedeno upojno polje.
|  |  | kom. | 1 | 0 | 0
9. |  | Izrada upojnog polja od krupnog kamenog materijala D = 60 mm omotanog geotekstilom 300g/m2, kemijski inertne membrane, otporan na prodor korijenja, tlocrtnih dimenzija 0,8x9,0 dubine 1,0 m. U cijenu uključiti nabavu,transport i ugradnju kamenog materijala (7,2 m3) i geotekstila (34 m2). Obračun za komplet izvedeno upojno polje.
|  |  | kom. | 1 | 0 | 0
9. |  | Izrada upojnog bunara prema detalju u nacrtnoj dokumentaciji. Stavka uključuje dobavu i ugradnju suhozida od opeke, ispune od lomljenog kamena i pijeska, te izradu armirano betonske gornji ploče i revizijskog otvora i ugradnju lijevano željeznog poklopca Ø600, ukoliko je predviđen i naveden u ovom troškovniku. Obračun za komplet radove .
| 1) | Promjer bunara 400 cm, dubina kamene ispune 200 cm - UB1 | kom. | 1 | 0 | 0
| 2) | Promjer bunara 300 cm, dubina kamene ispune 200 cm - UB2 | kom. | 1 | 0 | 0
| 3) | Promjer bunara 200 cm, dubina kamene ispune 150 cm - UB3 | kom. | 1 | 0 | 0
| 4) | Promjer bunara 250 cm, dubina kamene ispune 150 cm - UB4 | kom. | 1 | 0 | 0
10. |  | Utovar, odvoz i istovar preostalog materijala iz iskopa na deponij, udaljen maksimalno 10km, predviđen za predmetnu vrstu otpada.
|  |  | m3 | 121 | 0 | 0
|  | Zemljani radovi ukupno: |  |  |  | 0
B. Zidarski i betonski radovi
1. |  | Radovi na postojećem revizijskom oknu (kolektoru) radi priključka nove kanalizacije.
Štemanje otvora za montažu cijevi Φ 250 mm nove kanalizacije. Po postavi cijevi oštemanu rupu treba zaliti sitnozrnim betonom. Stavkom je obuhvaćeno štemanje otvora, troškovi svih elemenata i materijala potrebnih za izvedbu spoja kojim će se postići vodonepropusnost, troškovi motaže, zatvaranje otvora sitnozrnim betonom i eventualna prilagodba postojeće kinete.
|  | Obračun po komadu. | kom | 1 | 0 | 0
2. |  | Izvedba betonskih radova pri montaži odvajača masnoća i lakih benzina. U stavci su uključeni svi betonski radovi, oplata.
- izrada tucaničke podloge debljine 20 cm (7,00 m2)
- betoniranje podložne ploče iz C25/30, debljine 15 cm, s dodatkom aditiva za vodonepropusnost (7,00 m2)
|  |  | kom. | 2 | 0 | 0
3. |  | Izvedba betonskih radova pri montaži kanala za linijsku odvodnju oborinskih voda. U stavci su uključeni svi betonski radovi, oplata.
- izrada betonske podloge marke C16/20, debljine 15 cm
- kanal bočno založiti betonom
|  |  | m3 | 20 | 0 | 0
|  | Zidarski i betonski radovi ukupno: |  |  |  | 0
REKAPITULACIJA GRAĐEVINSKIH RADOVA
|  | A) Zemljani radovi |  |  |  | 0
|  | B) Betonski, armirano-betonski i zidarski radovi |  |  |  | 0
|  | U k u p n o : |  |  |  | 0
REKAPITULACIJA INSTALACIJE VODOVODA I
KANALIZACIJE U OBJEKTU
|  | INSTALATERSKI RADOVI |  |  |  | 0
|  | GRAĐEVINSKI RADOVI |  |  |  | 0
|  |  | UKUPNO : |  |  | 0
|  |  | 25% PDV |  |  | 0
|  |  | SVEUKUPNO: |  |  | 0

## 8. P3, VIK
|  |  |  | Količina | Jedinična cijena (kn) | Ukupna cijena (kn) | Jednakovrijedan proizvod koji se nudi: | Jednakovrijeda norma :
napomena: izabrani proizvodi u troškovniku su referentni. Ugrađeni proizvodi moraju biti jednakovrijedni izabranima.U troškovnicima navedena je oprema minimalnih karakteristika koja se traži.
Ukoliko ponuditelj nudi jednakovrijedan proizvod potrebno je popunmiti stupac "jednakovrijedan proizvod" na način da se navede tehnička specifikacija, markai tip proizvoda koji se nudi. Ukoliko ponuditelj ostavi prazna mjesta na kojima se upisuju jednakovrijedni proizvodi smatrat će se da e nudio proizvode koji su sukladni tehničkim specifikacijama navedenim u stavkama troškovnika. Jednako vrijedi i za predviđene norme.
Prema članku 209 ZJN 2016, uz svaku spomenutu HRN EN podrazumijeva se jednakovrijedna. Isto vrijedi i za ostale norme, korištene u nedostatku HRN.
T R O Š K O V N I K
VODOVOD I KANALIZACIJA
NAPOMENA:
Pripremne i završne radove, građevinsku pripomoć, transportne troškove, ispitivanje i pribavljanje atesta od ovlaštenih ustanova kao dokument ispravnosti instalacije u skladu sa Zakonom o zaštiti od požara (ispitivanje i atestiranje unutrašnje i vanjske hidrantske mreže) i Zakonom o zaštiti na radu i pripadajućih Pravinika te puštanje opreme u rad od strane ovlaštenih servisera uključiti u cijenu niže navedenih stavki opreme.
Obuku osoblja investitora za rukovanje i održavanje svih uređaja i cjelokupne instalacije, uključivo izradu i predaju dva primjerka uputa za rukovanje na hrvatskom jeziku uključiti u cijenu opreme.
Tlačne probe vodovodne instalacije uključiti u cijenu vodovodne instalacije.Ispitivanja na nepropusnost sustava odvodnje uključiti u cijenu instalacije odvodnje.
Sitni potrošni materijal neophodan za montažu specificiranih cjevovoda kao što su: sitni ovjesi, obuhvatnice, tipli i profilni čelični nosači uključiti u cijenu cjevovoda.
Dozvoljeno je odstupanje proizvoda u smislu odstupanja gabarita do +/- 5% uz uvjet da se zadrži kompatibilnost elemenata i da se zadovolje dimenzije između zadanih raspoloživih gabarita zidova i visine stropova. Ponuditelj ima pravo ponuditi opremu tehničkih karakteristika koje su odgovarajuće navedenima u troškovniku ili bolje
VODOVODNA INSTALACIJA
1. |  | Nabava, doprema i montaža čeličnih pocinčanih vodovodnih cijevi. Međusobno spajanje cijevi vršiti navojnim fitinzima, a brtvljenje teflon trakom. Cijevi položene u podu izolirane su bitumeniziranom trakom. Za cijevi hidrantske mreže predvidjeti premaz primerom i crvenim zaštitnim lakom u dva sloja. Obračun po m ugrađene cijevi.
| 1) | NO 65 (unutarnja hidrantska PP mreža) | m | 4 | 0 | 0
| 2) | NO 50 (unutarnja hidrantska PP mreža) | m | 42 | 0 | 0
2. |  | Nabava, doprema, raznošenje duž trase i ugradba PEHD cijevi za vodu izrađenih u svemu prema standardima za radni tlak 10,0 bar. Spajanje cijevi izvršiti elektrofuzijskim spojnicama. U cijenu uključiti i sve potrebne fazonske komade spojnice i montersku pripomoć.
| 1) | NO 32 (sanitarna voda) | m | 10 | 0 | 0
| 2) | NO 65 (unutarnja hidrantska PP mreža) | m | 10 | 0 | 0
3. |  | Nabava, doprema i montaža troslojnih aluminijsko - plastičnih cijevi, napravljenih za spajanje sustavom za spajanje uz pomoć spojnica ili bez njih stiskanjem ili cijevni sustav koji je jednakovrijedan ili bolji u odnosu na ovaj i to prema slijedećim karakteristikama: kvaliteta spoja (nepostojanje nehomogenosti u zavaru, nepostojanje hladnih navara radi pada temperature nastavka na aparatu za zavarivanje), veličina dilatacija na cijevima (naročito prilikom programa dezinfekcije cijevi puštanjem tople vode temperature 65⁰ C), brzina instalacije cijevi. Potrebno je uključiti sve potrebne spojne elemente (spojnice, redukcije, T komade, proturne cijevi ...) i potrebni pričvrsni i ovjesni materijal. Cijevi se montiraju ispod stropa sa potrebni ovješanjem o konstrukciju, u zidne usjeke ili pregradne elemente ili u betonske podloge. Stavkom su obuhvaćeni svi radovi potrebni za njihovu pravilnu montažu: potreban materijal za spajanje i ovješenje te zaštitne cijevi sa brtvenim materijalom za mjesta prolaza instalacije vodovoda kroz konstruktivne zidove i po potrebi priručna skela. (glavni horizontalni i vertikalni razvodi sanitarne potrošne vode)
| 1) | d 40 (NO 32) | m | 24 | 0 | 0
| 2) | d 32 (NO 25) | m | 22.5 | 0 | 0
| 3) | d 26 (NO 20) | m | 58 | 0 | 0
| 4) | d 20 (NO 15) | m | 205 | 0 | 0
4. |  | Nabava, doprema i montaža troslojnih aluminijsko - plastičnih cijevi, napravljenih za spajanje sustavom za spajanje uz pomoć spojnica ili bez njih stiskanjem ili cijevni sustav koji je jednakovrijedan ili bolji u odnosu na ovaj i to prema slijedećim karakteristikama: kvaliteta spoja (nepostojanje nehomogenosti u zavaru, nepostojanje hladnih navara radi pada temperature nastavka na aparatu za zavarivanje), veličina dilatacija na cijevima (naročito prilikom programa dezinfekcije cijevi puštanjem tople vode temperature 65⁰ C), brzina instalacije cijevi. Potrebno je uključiti sve potrebne spojne elemente (spojnice, redukcije, T komade, proturne cijevi ...) i potrebni pričvrsni i ovjesni materijal. Cijevi se montiraju ispod stropa sa potrebni ovješanjem o konstrukciju, u zidne usjeke ili pregradne elemente ili u betonske podloge.Stavkom su obuhvaćeni svi radovi potrebni za njihovu pravilnu montažu: potreban materijal za spajanje i ovješenje, te zaštitne cijevi sa brtvenim materijalom za mjesta prolaza instalacije vodovoda kroz konstruktivne zidove i po potrebi priručna skela. (cijevni razvodi u sanitarnim čvorovima)
| 1) | d 20 (NO 15) | m | 217 | 0 | 0
| 2) | d 16 (NO 12) | m | 170 | 0 | 0
5. |  | Nabava, doprema i montaža toplinske izolacije s parnom branom, debljine 13 mm, povezana ljepilom i ljepljivom trakom, za cijevi vertikalnih i horizontalnih razvoda vode, zajedno s originalnim izolacijskim obujmicama na mjestima vješanja cjevovoda.
| 1) | NO 32 | m | 12 | 0 | 0
| 2) | NO 25 | m | 12 | 0 | 0
| 3) | NO 20 | m | 30 | 0 | 0
| 4) | NO 15 | m | 420 | 0 | 0
6. |  | Zaštitna izolacija za unutrašnje prostore za sprječavanje kondenzacije te zaštitu cijevi u zidovima i podovima prilikom montažnih i građevinskih radova, povezanom ljepivom trakom, predviđene u razvodima u zidovima sanitarnih čvorova te za cijevi hladne vode.
| 1) | NO 32 | m | 12 | 0 | 0
| 2) | NO 25 | m | 10.5 | 0 | 0
| 3) | NO 20 | m | 28 | 0 | 0
| 4) | NO 15 | m | 170 | 0 | 0
7. |  | Nabava, doprema i montaža zaštitnih rebrastih savitljivih cijevi, predviđenih kao zaštita ("bužir") za cijevi iz st. 3, izolirane toplinskom izolacijom iz st. 5, vođene u slojevima poda, unutar objekta. (topla voda i cirkulacija u podu)
Obračun po m ugrađene cijevi, za dimenzije cijevi:
|  | NO 15 | m | 150 | 0 | 0
8. |  | Nabava, doprema i montaža kuglastih navojnih slavina za vodovodnu instalaciju NP 10, s poniklovanom kapom i rozetom. a reguliranje na ključ, kromiran, sa kromiranom kapicom i rozetom uključivo brtvilo - sanitarni čvorovi.
Obračun po ugrađenom komadu.
|  | NO 15 | kom. | 81 | 0 | 0
9. |  | Nabava, doprema i montaža kuglastih navojnih slavina za vodovodnu instalaciju NP 10, s ručkom.
Obračun po ugrađenom komadu.
| 1) | NO 32 | kom. | 2 | 0 | 0
| 2) | NO 15 | kom. | 1 | 0 | 0
10. |  | Nabava, doprema i montaža kuglastih navojnih slavina za vodovodnu instalaciju NP 10, s ručkom i ispustom .
Obračun po ugrađenom komadu.
| 1) | NO 20 | kom. | 12 | 0 | 0
| 2) | NO 15 | kom. | 12 | 0 | 0
11. |  | Nabava, doprema i montaža regulacijskog ventila ogranka za instalaciju sanitarne vode u objektu (cjevovod cirkulacije), s kosim sjedalom i s navojnim kolčacima, s mjernim ventilima i s unutarnjim navojem. Kućište od mjedi, montirana dva mjerna ventila. Obostrano navojni kolčak, moguće pražnjenje, protok se određuje mjerenjem diferencijalnog tlaka na mjernim ventilima s prednamještanjem ograničavanjem hoda vretena ventila, uspinjuće vreteno ventila trajno je i sigurno brtvljeno. (Balansiranje recirkulacijskog voda na vertikalama i odvojcima)
Obračun po ugrađenom komadu.
|  | NO 15 | kom. | 7 | 0 | 0
12. |  | Nabava, doprema i montaža zidnog protupožarnog hidranta 50 mm u limenoj kutiji od inoxa, dim. 50x50x14 cm s 15 m gumiranog crijeva i univerzalnom mlaznicom, za podžbuknu ugradnju. Prednja strana hidranta su puna limena vrata od inoxa.
|  | Obračun po ugrađenom kompletu. | kompl. | 6 | 0 | 0
13. |  | Nabava, doprema i montaža aparata za početno gašenje požara, točan broj i tip prema elaboratu zaštite od požara, na posebnim nosačima na zidu. Broj aparata uskladiti prema protupožarnom elaboratu.
- aparat za gašenje suhim prahom
|  | - S6 (10JG) | kom. | 12 | 0 | 0
14. |  | Nosači cjevovoda od čeličnih profila, te "U" pocinčane obujmice za cijevi.
|  |  | kom. | 1 | 0 | 0
15. |  | Ispitivanje postavljenog cjevovoda na nepropusnost tlačnom probom.
|  |  | m | 700 | 0 | 0
16. |  | Čišćenje i ispiranje postavljenog cjevovoda nakon kompletno dovršenih radova.
|  |  | m | 700 | 0 | 0
17. |  | Dezinfekcija cjevovoda prije stavljanja u pogon, a vrši se s 30g čistog klora s 1 m3 vode. Voda ostaje u cjevovodu 24 sata.
|  |  | m | 700 | 0 | 0
18. |  | Laboratorijsko ispitivanje kvalitete vode, uzimanjem uzoraka na 1/3 točećih mjesta.
|  |  | komplet | 1 | 0 | 0
19. |  | Ishođenje atesta za unutarnju i vanjsku hidrantsku PP mrežu od ovlaštene tvrtke.
|  |  | kom. | 1 | 0 | 0
|  | Vodovodna instalacija ukupno: |  |  |  | 0
VERTIKALNA KANALIZACIJA I KANALIZACIJA U SANITARNIM ČVOROVIMA
1. |  | Dobava, prijenos i montaža zvučno optimiranih troslojnih polipropilenskih (PP-MD) odvodnih cijevi, SN4 (S16), za vertikalne i horizontalne razvode te priključke sanitarnih predmeta u podu i/ili zidu, s natičnim spajanjem, za zvučno poboljšani sistem odvodnje. Stavka uključuje potreban pričvrsni pribor i originalne obujmice s gumenim uloškom.
| 1) | Ø50mm | m | 105 | 0 | 0
| 2) | Ø110mm | m | 75 | 0 | 0
2. |  | Nabava, doprema i montaža fazonskih komada za cijevi pod st. 1.
| 1) | Ø110mm | kom. | 52 | 0 | 0
| 2) | Ø50mm | kom. | 210 | 0 | 0
3. |  | Dobava, prijenos i montaža podnog sifona s kromiranom rešetkom 100x100 mm s dodatnim fiksiranjem, razina vode u sifonu ≥50 mm.
Obračun po kompletu.
| 1) | Protočni | kom. | 27 | 0 | 0
| 2) | Suhi (slijepi) | kom. | 3 | 0 | 0
4. |  | Nosači cjevovoda od čeličnih profila, uključivo dobava i montaža.
|  |  | kom. | 1 | 0 | 0
5. |  | Ispitivanje postavljene instalacije na vodonepropusnost.
|  |  | kom. | 1 | 0 | 0
|  | Vertikalna kanalizacija ukupno: |  |  |  | 0
HORIZONTALNA KANALIZACIJA
1. |  | Nabava ,doprema i ugradba kanalizacijskog polietilenskog (PEHD) okna DN800 . Okno se sastoji iz PEHD baze sa izvedenom kinetom i zavarenim adapterima, tijela okna od PEHD cijevi ,sa lj.željeznim poklopcem Ø600mm nosivosti C250 - 250 kN ugrađenog u otvor AB pokrovne ploče. Dijelovi okna se međusobno spajaju pomoću brtvi ili zavarivanjem čime se osigurava nepropusnost. Okna, po potrebi imaju ugrađene stupaljke na svakih 25 [cm] koje omogućavaju silazak i izlazak, a nalaze se maksimalno 50 [cm] od vrha okna. Cjevovod se spaja na adaptere PP okna originalnim spojnicama i brtvama. Okno se postavlja na pripremljenu pješčanu posteljicu. U cijenu uključiti sva potrebna spojna i brtvena sredstva,AB pokrovnu ploču i lj.željezni poklopac. - okno ispred objekta
|  | -okno dubine 200 cm | kom. | 1 | 0 | 0
2. |  | Nabava ,doprema i ugradba kanalizacijskog polietilenskog (PEHD) okna DN800 . Okno se sastoji iz PEHD baze sa izvedenom kinetom i zavarenim adapterima, tijela okna od PEHD cijevi ,sa lj.željeznim plinonepropusnim poklopcem Ø600mm nosivosti A15 - 50 kN ugrađenog u otvor AB pokrovne ploče. Dijelovi okna se međusobno spajaju pomoću brtvi ili zavarivanjem čime se osigurava nepropusnost. Okna, po potrebi imaju ugrađene stupaljke na svakih 25 [cm] koje omogućavaju silazak i izlazak, a nalaze se maksimalno 50 [cm] od vrha okna. Cjevovod se spaja na adaptere PP okna originalnim spojnicama i brtvama. Okno se postavlja na pripremljenu pješčanu posteljicu. U cijenu uključiti sva potrebna spojna i brtvena sredstva,AB pokrovnu ploču i lj.željezni poklopac. - okno u vjetrobranu
|  | -okno dubine 200 cm | kom. | 1 | 0 | 0
2. |  | Nabava ,doprema i ugradba kanalizacijskog polietilenskog (PEHD) okna DN600 . Okno se sastoji iz PEHD baze sa izvedenom kinetom i zavarenim adapterima, tijela okna od PEHD cijevi ,sa plinonepropusnim poklopcem uklopljenim u pločice, sa ispunom kao okolni pod, nad revizijskim oknima u objektu. Dijelovi okna se međusobno spajaju pomoću brtvi ili zavarivanjem čime se osigurava nepropusnost. Okna, po potrebi imaju ugrađene stupaljke na svakih 25 [cm] koje omogućavaju silazak i izlazak, a nalaze se maksimalno 50 [cm] od vrha okna. Cjevovod se spaja na adaptere PP okna originalnim spojnicama i brtvama. Okno se postavlja na pripremljenu pješčanu posteljicu. U cijenu uključiti sva potrebna spojna i brtvena sredstva,AB pokrovnu ploču i lj.željezni poklopac.
|  | -okno dubine 100 cm | kom. | 4 | 0 | 0
3. |  | Nabava ,doprema i ugradba kanalizacijskog polietilenskog (PEHD) okna DN600 . Okno se sastoji iz PEHD baze sa izvedenom kinetom i zavarenim adapterima, tijela okna od PEHD cijevi ,sa lj.željeznim plinonepropusnim poklopcem Ø600mm nosivosti C250 - 250 kN ugrađenog u otvor AB pokrovne ploče. Dijelovi okna se međusobno spajaju pomoću brtvi ili zavarivanjem čime se osigurava nepropusnost. Okna, po potrebi imaju ugrađene stupaljke na svakih 25 [cm] koje omogućavaju silazak i izlazak, a nalaze se maksimalno 50 [cm] od vrha okna. Cjevovod se spaja na adaptere PP okna originalnim spojnicama i brtvama. Okno se postavlja na pripremljenu pješčanu posteljicu. U cijenu uključiti sva potrebna spojna i brtvena sredstva,AB pokrovnu ploču i lj.željezni poklopac.
|  | -okno dubine 150 cm | kom. | 5 | 0 | 0
4. |  | Nabava, doprema, raznošenje duž trase i ugradba PVC U kanalizacijskih cijevi klase SN4 za fekalnu i oborinsku kanalizaciju ispod tla. Cijevi se spajaju pomoću integriranih spojnih elemenata - naglavka (kolčaka). U cijenu uključiti i brtve i montersku pripomoć. Potrebno je napraviti geodetski snimak izvedene kanalizacije sa situacijskim i visinskim položajem revizijskih okana.
Obračun po m ugrađene cijevi.
| 1) | DN 200 | m | 5 | 0 | 0
| 2) | DN 160 | m | 48 | 0 | 0
| 3) | DN 125 | m | 17 | 0 | 0
| 4) | DN 110 | m | 5 | 0 | 0
5. |  | Nabava, doprema i montaža fazonskih komada za cijevi pod st. 4.
| 1) | Ø160mm | kom. | 10 | 0 | 0
| 2) | Ø125mm | kom. | 5 | 0 | 0
| 3) | Ø110mm | kom. | 2 | 0 | 0
6. |  | Dobava, prijenos i montaža gravitacijskih rebrastih (korugiranih) kanalizacijskih cijevi od PP-a, s dvostrukom stijenkom, za vanjsku kanalizaciju. Cijevi su profilirane vanjske stijenke i glatke unutrašnje. Cijevi moraju biti minimalne obodne krutosti SN8 (8kN/m2), te načina spajanja pomoću zasebne spojnice i gumene brtve. Troškovnička stavka obuhvača komplet koji čini cijev, spojnica i dvije brtve. Cijevi se polažu na predhodno izvedenu posteljicu od pijeska u padu prema revizijskim oknima. Cijevi se polažu u projektiranom padu. Spajanje cijevi spojnicama. U cijenu stavke uračunati su i svi potrebni fazonski komadi! Ujedno uračunati su i svi spojevi na okna. Potrebno je napraviti geodetski snimak izvedene kanalizacije sa situacijskim i visinskim položajem revizijskih okana.
|  | DN 250 | m | 40 | 0 | 0
7. |  | Nabava, doprema i montaža fazonskih komada za cijevi pod st. 6.
|  | DN 250 | kom. | 5 | 0 | 0
8. |  | Nabava, doprema i montaža fazonskih komada za PVC cijevi za nepropusan spoj s betonom.
|  | DN 250 | kom. | 1 | 0 | 0
9. |  | Nabava, doprema i montaža krovnog slivnika za ravne krovove DN75/110 horizontalni sa toplinski izoliranom stijenkom, brtvenom prirubnicon i stezaljkom za spajanje sa hidroizolacijskim folijama, s hvatačem lišća. Građevinska zaštita sadržana u isporuci.
| 1) | DN 110 | kom. | 6 | 0 | 0
| 2) | DN75 | kom. | 2 | 0 | 0
10. |  | Ispitivanje postavljene kanalizacijske mreže na nepropusnost. Obračun po m ispitanog cjevovoda.
|  |  | m | 150 | 0 | 0
11. |  | Geodetski snimak izvedene kanalizacije sa situacijskim i visinskim položajem revizijskih okana.
|  |  | m | 150 | 0 | 0
12. |  | Izrada spoja fekalne kanalizacije na postojeće fekalno okno unutar građevne parcele, uključivo i građevinska obrada spoja. U stavku uključeni svi iskopi i građevinski radovi kroz postojeći teren, te instalacijski materijal, a u svrhu spajanja na postojeći fekalni kolektor.
|  | DN 250 | kom. | 1 | 0 | 0
|  | Horizontalna kanalizacija ukupno: |  |  |  | 0
SANITARNI UREĐAJI
1. |  | Nabava,dobava i montaža kompletnog WC-a , koji se sastoji od:
konzolne keramičke WC školjke
daske s poklopcem bijele boje od duroplasta, sa sporospuštajućom tehnologijom.
vodokotlić s tipkalom, protuvandalska izvedba
- montažnog instalacijskog elementa za WC školjku s niskošumnim ugradbenim vodokotlićem. Instalacijski element je samonosiv za ugradnju u suhomontažnu zidnu ili predzidnu konstrukciju obloženu gipskartonskim pločama, komplet s integriranim kutnim ventilom priključka vode ½", niskošumnim uljevnim ventilom, odvodnim koljenom DN 90/110 sa zvučno izoliranom ubujmicom, spojnim komadom za WC školjku s brtvenim manžetama i setom zvučne izolacije, vijcima za učvršćenje keramike i svim potrebnim priborom za ugradnju prema uputama proizvođača. Odgovarajuća metalna tipka s dodatnim fiksiranjem za tehniku ispiranja i funkciju zaustavljanja ispiranja.
|  | Obračun po kompletu | komplet | 27 | 0 | 0
2. |  | Dobava, prijenos i montaža kompletnog umivaonika, koji se sastoji od:
*-keramičkog umivaonika 58-62x46-48 cm s poniklovanim samočistećim sifonom s ispustom DN 32
*-montažnog instalacijskog elementa za umivaonik. Instalacijski element mora biti samonosiv za ugradnju u suhomontažnu zidnu ili predzidnu konstrukciju obloženu gipskartonskim pločama, komplet s odvodnim koljenom DN50 i sifonskom brtvom 44/32 mm, pločom s armaturnim priključcima ½" s uključenom zvučnom izolacijom, vijcima za učvršćenje keramike i svim potrebnim pričvrsnim priborom i spojnim materijalom;
*-stojeće jednoručne mješalice za umivaonik, TV+HV, s perlatorom s ograničenjem protoka vode, dva gibljiva crijeva R ⅜" za priključak vode sa sitima protiv nečistoća i nepovratnim ventilima.
*- 2 kutna ventila DN15 spojenim na dovod vode;
|  | Obračun po kompletu | komplet | 27 | 0 | 0
3. |  | Dobava, prijenos i montaža opreme tuš prostora u razini poda, koji se sastoji od:
*-jednoručne mješalice za tuš sa crijevom i tuš ružom
*-podne tuš kanalice s odvodom DN50 ugradne visine 90 mm, kapaciteta odvodnje min. 0,8 l/s, dužine 30-90 cm.
*-građevinskog seta za visinu ugradnje 90 mm
|  | Obračun po kompletu | komplet | 27 | 0 | 0
4. |  | Izrada priključaka za sudoper. Stavka obuhvaća vodovodni priključak s čepom i izvod kanalizacije na visini 40 cm od gotovog poda s adekvatnom zaštitom od začepljenja uslijed nepažnje. Dobava i montaža jednoručne poniklovane mješalice za sudoper ½" , s pripadajućim sifonom. Dobava i montaža kutnih ventila, Ø 15/10 mm, sa spojnim cijevima Ø 10 mm.
|  |  | komplet | 3 | 0 | 0
5. |  | Dobava i montaža sanitarnog umivaonika sa pripadajućom baterijom za toplu i hladnu vodu, te odvodnim sifonom i pomoćnim i pričvrsnim materijalom. Dobava i montaža instalacijskog elementa, samonosiv za ugradnju u suhomontažnu zidnu ili predzidnu konstrukciju obloženu gipskartonskim pločama. (prostor kuhinje i praonice)
Obračun po ugrađenom kompletu.
|  |  | komplet | 3 | 0 | 0
6. |  | Sanitarna galanterija - u dogovoru s projektantom:
| 1) | - ogledalo, dim 1000-1100x900-950 mm | kom. | 6 | 0 | 0
| 2) | - ogledalo, dim 950-1000x900-950 mm | kom. | 24 | 0 | 0
| 3) | - držač toalet papira, dim. 160-185x60-65x50-60mm | kom. | 27 | 0 | 0
| 4) | - samostojeći držač WC četke , dim. 90-100x90-100x330-360mm | kom. | 27 | 0 | 0
| 5) | - zidni dozator za tekući sapun, dim.100-115x110-120x145-165mm | kom. | 27 | 0 | 0
| 6) | - zidni držač za sapun, dim.100-110x110-130x50-70 | kom. | 27 | 0 | 0
15. |  | Dobava i montaža zidne holender slavine NO 15 .
Obračun po ugrađenom komadu
|  |  | kom. | 3 | 0 | 0
17. |  | Funkcionalna proba nakon izvršene montaže svih sanitarnih uredaja.
. |  |  | komplet | 1 | 0 | 0
|  | Sanitarni uređaji ukupno: |  |  |  | 0
REKAPITULACIJA INSTALACIJE VODOVODA I KANALIZACIJE
|  | VODOVODNA INSTALACIJA |  |  |  | 0
|  | VERTIKALNA KANALIZACIJA |  |  |  | 0
|  | HORIZONTALNA KANALIZACIJA |  |  |  | 0
|  | SANITARNI UREĐAJI |  |  |  | 0
|  | UKUPNO INSTALATERSKI RADOVI: |  |  |  | 0
I. |  | GRAĐEVINSKI RADOVI
A. Zemljani radovi
1. |  | Iskolčenje trase kanala, s obilježavanjem i osiguravanjem karakterističnih iskolčenih točaka na terenu.
|  |  | m | 40 | 0 | 0
2. |  | Iskop rova za polaganje vodovodnih i kanalizacijskih cijevi, izrade drenažnog rova te izrade revizijskih okana u tlu B kategorije dubine do 2,00 m. Stavka obuhvaća iskop zemljanog rova prema poprečnim i uzdužnim profilima cijevovoda, sa pravilinim zasjecanjem bočnih strana. Stavka obuhvaća iskop zemljanog rova, sa pravilnim zasjecanjem bočnih strana. Materijal iz iskopa odbacivati na udaljenost 1,0 m od ruba rova. U stavci uključeno eventualno potrebno razupiranje za spriječavanje odronjavanja bočnih strana kanala. Obračun po m3 iskopanog materijala.
Obračun po m3 materijala u sraslom stanju.
|  |  | m3 | 125 | 0 | 0
3. |  | Planiranje podtla, s potrebnim zbijanjem. Planiranje se provodi s točnošću ±2.0 cm. Zbijanjem treba postići modul zbijenosti od min. 30 N/mm2. Obračun po m2 isplanirane i zbijene površine, uključivo sva potrebna mjerenja i ispitivanja. Sva ispupčenja sasjeći, a udubine ispuniti odgovarajućim materijalom. Višak materijala odbaciti iz rova.
|  |  | m2 | 40 | 0 | 0
4. |  | Nabava, doprema i nasipanje, te pažljivo nabijanje neagresivnog pješčanog materijala, krupnoće zrna do 5 mm za izvedbu posteljice za cijevi debljine 10 cm. Pripremljeni materijal ubaciti u rov, razgrnuti ga i poravnati prema normalnom profilu, ali tako da se ne zatrpaju mjesta gdje je izvedeno spajanje cjevovoda. Po završenom ispitivanju cjevovoda na nepropusnost, zatrpavanje se vrši po čitavoj duljini do spomenute visine sloja uz oprezno bočno nabijanje, da se ne oštete položene cijevi. Obračun po m3 ugrađenog pijeska.
|  |  | m3 | 12 | 0 | 0
5. |  | Zatrpavanje oko kanalizacijskih okana u širini 50 cm sa svake strane šljunkom 8-16 mm ili drobljenim kamenim materijalom 0-12 mm u slojevima od po 30 cm uz pažljivo strojno nabijanje do tucaničke podloge ili terena (zbijenost 80MPa) .
|  |  | m3 | 1 | 0 | 0
6. |  | Izrada zaštite tjemena cijevi nevezanim materijalom veličine zrna do 10 mm, visine do 20 cm iznad tjemena cijevi. Zaštitu izvoditi uz pažljivo lagano nabijanje i polijevanje vodom, da se ne oštete cijevi i spojevi.
|  |  | m3 | 8 | 0 | 0
7. |  | Izrada upojnog polja od krupnog kamenog materijala D=60mm omotanog geotekstilom 300g/m2, kemijski inertne membrane, otporan na prodor korijenja, tlocrtnih dimenzija 10,0x2,0 dubine 1,0m. U cijenu uključiti nabavu,transport i ugradnju kamenog materijala(20 m3) i geotekstila (64 m2). Obračun za komplet izvedeno upojno polje.
|  |  | kom. | 1 | 0 | 0
8. |  | Zatrpavanje preostalog dijela rova probranim materijalom iz iskopa.
|  |  | m3 | 29 | 0 | 0
9. |  | Utovar, odvoz i istovar preostalog materijala iz iskopa na deponij, udaljen maksimalno 10km, predviđen za predmetnu vrstu otpada
|  |  | m3 | 121 | 0 | 0
|  | Zemljani radovi ukupno: |  |  |  | 0
B. Zidarski i betonski radovi
1. |  | Radovi na postojećem revizijskom oknu (kolektoru) radi priključka nove kanalizacije.
Štemanje otvora za montažu cijevi Φ 250 mm nove kanalizacije. Po postavi cijevi oštemanu rupu treba zaliti sitnozrnim betonom. Stavkom je obuhvaćeno štemanje otvora, troškovi svih elemenata i materijala potrebnih za izvedbu spoja kojim će se postići vodonepropusnost, troškovi motaže, zatvaranje otvora sitnozrnim betonom i eventualna prilagodba postojeće kinete.
|  | Obračun po komadu. | kom | 1 | 0 | 0
2. |  | Otvaranje rupe za revizijska okna u postojećim temeljima dim ɸ60 cm.
|  |  | kom | 4 | 0 | 0
3. |  | Otvaranje rupe za revizijska okna u postojećim temeljima dim ɸ80 cm.
|  |  | kom | 1 | 0 | 0
|  | Zidarski i betonski radovi ukupno: |  |  |  | 0
REKAPITULACIJA GRAĐEVINSKIH RADOVA
|  | A) Zemljani radovi |  |  |  | 0
|  | B) Zidarski i betonski radovi |  |  |  | 0
|  | UKUPNO GRAĐEVINSKI RADOVI: |  |  |  | 0
REKAPITULACIJA INSTALACIJE VODOVODA I
KANALIZACIJE U OBJEKTU
|  | INSTALATERSKI RADOVI |  |  |  | 0
|  | GRAĐEVINSKI RADOVI |  |  |  | 0
|  |  | UKUPNO : |  |  | 0
|  |  | 25% PDV |  |  | 0
|  |  | SVEUKUPNO: |  |  | 0

## 9. P2, STROJARSTVO
r.br. | Opis stavke | Jedinična mjera | Količina | Jedinična cijena (kn) | Ukupna cijena (kn) | Jednakovrijedan proizvod koji se nudi | Jednakovrijedna norma:
TROŠKOVNIK TERMOTEHNIČKIH INSTALACIJA
NAPOMENA:
Napomena: Izabrani proizvodi u troškovniku su referentni. Ugrađeni proizvodi moraju biti jednakovrijedni izabranima..U troškovnicima navedena je oprema minimalnih karakteristika koja se traž ia dozvoljena su odstupanja od navedenih karakteristika do 5%. Ukoliko ponuditelj nudi jednakovrijedan proizvod potrebno je popunmiti stupac "jednakovrijedan proizvod" na način da se navede tehnička specifikacija, markai tip proizvoda koji se nudi. Ukoliko ponuditelj ostavi prazna mjesta na kojima se upisuju jednakovrijedni proizvodi smatrat će se da e nudio proizvode koji su sukladni tehničkim specifikacijama navedenim u stavkama troškovnika. Jednako vrijedi i za predviđene norme.
Kriterij za ocjenu jednakovrijednosti su tehničke i vizualne karakteristike definirane zasebnim stavkama.
napomena: prema članku 209 ZJN 2016, uz svaku spomenutu HRN EN podrazumijeva se jednakovrijedna. Isto vrijedi i za ostale norme, korištene u nedostatku HRN.
NAPOMENA:
Sva oprema se dobavlja i ugrađuje u svemu prema projektno-tehničkoj dokumentaciji.
Pripremno i završne radove, građevinsku pripomoć, transportne troškove, ispitivanje i pribavljanje atesta od ovlaštenih ustanova kao dokument ispravnosti instalacije u skladu sa Zakonom o zaštiti od požara i Zakonom o zaštiti na radu i pripadajućih Pravinika, te puštanje opreme u rad od strane ovlaštenih servisera, provjeru nepropusnosti freonske instalacije, tlačne probe, vakumiranje i dopunjavanje rashladnog sredstva, upute za korištenje, atesti i garancija, te probni pogon svih sustava u trajanju od 48 sati uključiti u cijenu dobave i cijenu ugradnje niže navedenih stavki opreme.
Obuku osoblja investitora za rukovanje i održavanje svih uređaja i cjelokupne instalacije, uključivo izradu i predaju dva primjerka uputa za ruklovanje, te uokvirivanje jednog primjerka funkcionalne sheme strojarnice uključiti u cijenu dobave i cijenu ugradnje opreme strojarnice.
Puštanje u rad specificirane opreme sustava ventilatorskih konvektora i radijatorskog grijanja do potpune pogonske gotovosti, uključivo hladna i topla tlačna proba, probni pogon u trajanju od 48 sati uz balansiranje svih sustava uključiti u cijenu dobave i cijenu ugradnje te opreme.
Sitni potrošni materijal neophodan za montažu specificiranih cjevovoda kao što su: kisik, disu plin, elektrode, sitni ovjesi, obuhvatnice, tipli, profilno željezo i slično uključiti u cijenu dobave i cijenu ugradnje cjevovoda.
Dozvoljeno je odstupanje proizvoda u smislu odstupanja gabarita do +/- 5% uz uvjet da se zadrži kompatibilnost elemenata i da se zadovolje dimenzije između zadanih raspoloživih gabarita zidova i visine stropova. Ponuditelj može ponuditi opremu istih ili kvalitetnijih karakteristika.
1. KLIMATIZACIJA DRUŠTEVNOG DIJELA VRF SUSTAVOM
1.) | Dobava i ugradnja VRF/VRV (Variable Refrigerant Flow/ Variable Refrigerant Volume) zrakom hlađene jedinice za vanjsku ugradnju u izvedbi toplinske pumpe sa ugrađenim hermetičkim kompresorima i izmjenjivačem, sljedećih tehničkih karakteristika:
Jedinica omogućuje spajanje do 40 unutarnjih jedinica.
Kapacitet hlađenja pri Tv=43°ST, Tp=19°CVT: 45 kW ili više
EER: 3.5 ili više
ESEER: 7.1 ili više
SEER: 6.6 ili više
Kapacitet grijanja: 50 kW ili više
COP kod nominalnih uvjeta (100% opterećenja): 4.42 ili više
SCOP: 5.71 ili više
Cijevni priključci:
Plinski vod: 28.58 mm
Tekućinski vod: 12.70 mm
Priključak za uravnoteženje: 6.35 mm
Razina zvučnog tlaka:
Normalni način rada: 61 dB(A) ili manje
Tihi način rada: 58 dB(A) ili manje
Napajanje: 380V, 50 Hz
U slučaju neispravnosti kompresora aktivira se opcija "pričuvni rad" u kojem druga vanjska jedinica ili drugi kompresor unutar iste vanjske jedinice nastavlja raditi. Jedinica omogućuje LLC (Load Level Control) funkciju kontinuirane promjene temperature isparavanja prema temperaturi prostora i temperature kondenzacije radnog medija prema temperaturi okoliša tijekom cjelogodišnjeg rada, a u svrhu dodatne uštede energije i većeg komfora zbog viših temperatura medija.
Temperaturno područje rada jedinice: - u režimu hlađenja od Tv = -10°C st do +52°C st, - u režimu grijanja od Tv = -25°C vt do +18°C vt. Jedinica je predviđena za rad od 50% do 200% opterećenja.
Jedinica je modularne izvedbe sa osnovnim nosivim okvirom i galvaniziranim čeličnim panelima sa odgovarajućom zaštitom za vanjsku i unutarnju ugradnju. Svi moduli imaju istu visinu i istu dubinu što omogućuje jednostavnu instalaciju u redovima.
Izmjenjivač topline zrak-freon tj. kondenzator/isparivač predviđen je za rad sa R410A. Aluminijske lamele izmjenjivača topline površinski su zaštićene su od atmosferskih utjecaja.
Rashladni krug jedinice čine hermetički inverterski dvorotacijski kompresori, četveroputni ventil za prekretanje režima rada, kolektor, filter i separator ulja. Jedinice su tvornički ispitane, vakumirane i prednapunjene rashladnim medijem R410a. Hermetički dvorotacijski kompresori su zvučno izolirani. Modul ima dva kompresora.
Jedinica uzima zrak sa bočnih strana, a izbacuje vertikalno prema gore kroz zaštitnu rešetku. Ventilatorski dio jedinice ima eksterni statički tlak od minimalno 80 Pa što omogućava instalaciju unutar prostora. Jedinica ima jedan aksijalni ventilator. Lopatice ventilatora su predviđene za tiši noćni rad i prilagođene radu pri parcijalnom opterećenju sustava.
Sve funkcije regulacije i zaštite su upravljane preko ugrađenog mikroprocesorskog regulatora. Ugrađeni su presostati visokog i niskog tlaka, osjetnici temperature rashladnog medija, temperature ulja, temperature izmjenjivača i vanjske temperature. Jedinica je opremljena on/off ventilama na parnoj i tekućinskoj fazi i servisnim ventilima.
Toplinske karakteristike su dane kod nominalnih uvjeta: Hlađenje Tv=35°C st, Tv=24°C vt, Tp=27°C st, Tp=19°C vt Grijanje Tv=7°C st, Tv=6°C vt, Tp=20°C st
|  | kom. | 1 | 0 | 0
2.) | Dobava i ugradnja VRF/VRV unutarnje jedinice za grijanje i hlađenje predviđena za montažu na zid, sa lako-perivom maskom, slijedećih tehničkih karakteristika:
- Kapacitet hlađenja min. 3.6 kW kod nominalnih uvjeta
- Kapacitet grijanja min. 4.2 kW kod nominalnih uvjeta
- Razina zvučnog tlaka 29-36-40 db(A) ili manje
- Priključak cijevi: Tekuća faza 6.35 mm, Plinovita faza 12.7 mm
- Napajanje 220 Vac
Jednica opremljena ventilatorom, filterom zraka, izmjenjivačem topline s direktnom ekspazijom freona, elektronskim ekspanzijskim ventilom, te svim potrebnim elementima za zaštitu, kontrolu i regulaciju uređaja i temperature.
Toplinske karakteristike su dane kod nominalnih uvjeta: Hlađenje Tv=35°C st, Tv=24°C vt, Tp=27°C st, Tp=19°C vt Grijanje Tv=7°C st, Tv=6°C vt, Tp=20°C st
|  | kom. | 4 | 0 | 0
2.) | Dobava i ugradnja VRV/VRF kasetne četverosmjerne unutarnje jedinice od pocinčanog čeličnog lima, obložena materijalom za smanjenje buke i toplinskom izolacijom. Odgovarajući plastični stropni panel u bijeloj boji (RAL 9001 GL), s mogućnošću pranja. Istrujavanje zraka u svim smjerovima (360°) omogućeno je pojedinačno pomičnim lamelama, slijedećih tehničkih karakteristika:
Nominalni učinak hlađenja*: 2,2 kW ili veći
Nominalni učinak grijanja**: 2,5 kW ili veći
Napon: 220 V / 50 Hz
Nivo zvučnog tlaka***: 28/29/30 dB ili niže
Rashladno sredstvo: R410A
Cijevni priključci (plinska/tekuća faza): 12,7/6,35 mm
Priključak kondenzata (vanj. promjer): 32 mm
* (Nominalni uvjeti za hlađenje: unutarnja temperatura 27/19 °C (DB/WB), vanjska temperatura 35/24 °C (DB/WB)) ** (Nominalni uvjeti za grijanje: unutarnja temperatura 20 °C (DB), vanjska temperatura 7/6 °C (DB/WB)) *** (niska/srednja/visoka, 1,5 m ispod jedinice
uz uređaj isporučiti ukrasni masku
|  | kom. | 3 | 0 | 0
3.) | Dobava i ugradnjaVRV/VRF kasetne četverosmjerne unutarnje jedinice od pocinčanog čeličnog lima, obložena materijalom za smanjenje buke i toplinskom izolacijom. Odgovarajući plastični stropni panel u bijeloj boji (RAL 9001 GL), s mogućnošću pranja. Istrujavanje zraka u svim smjerovima (360°) omogućeno je pojedinačno pomičnim lamelama, slijedećih tehničkih karakteristika:
Nominalni učinak hlađenja*: 9,0 kW ili veći
Nominalni učinak grijanja**: 10,0 kW ili veći
Napon: 220 V / 50 Hz
Nivo zvučnog tlaka***: 32/35/38 dB ili manje
Rashladno sredstvo: R410A ili R32
Cijevni priključci (plinska/tekuća faza): 15,88/9,52 mm
Odvodni priključak (vanj. promjer): 32 mm
* (Nominalni uvjeti za hlađenje: unutarnja temperatura 27/19 °C (DB/WB), vanjska temperatura 35/24 °C (DB/WB)) ** (Nominalni uvjeti za grijanje: unutarnja temperatura 20 °C (DB), vanjska temperatura 7/6 °C (DB/WB)) *** (niska/srednja/visoka, 1,5 m ispod jedinice
uz uređaj isporučiti odgovarajuću ukrasnu masku
|  | kom. | 3 | 0 | 0
4.) | Dobava i ugradnja ožičenog daljinskog upravljača za upravljanje jednom unutarnjom jedinicom VRF/VRV sustava. Može se koristiti u kombinaciji s podupravljačem (naizmjenično upravljanje) ili za upravljanje skupinom do 8 unutarnjih jedinica, sa sljedećim funckijama:
¤ uključivanje/isključivanje
¤ promjena načina rada (hlađenje, grijanje, suhi način rada, automatski rad, ventilator)
¤ podešavanje brzine ventilatora (niska/srednja/visoka, automatska)
¤ podešavanje temperature (način hlađenja/suhi način rada: od 18 do 30 °C, grijanje: od 16 do 30 °C)
¤ podešavanje usmjeravanja protoka zraka
¤ sat s prikazom stvarnog vremena (24 sata), tajmerom i indikacijom dana u tjednu
¤sustav praćenja za dohvat parametara
¤ dijagnostička funkcija; prikaz posljednja 4 alarma
|  | kom. | 6 | 0 | 0
5.) | Dobava i ugradnja izoliranih bakrenih spojnih elemenata za razvod medija R-410A VRV/VRF sustava za plinsku i tekuću fazu, uključivo redukcije (2 komada po kompletu: plinska + tekuća faza):
Y-Račve:
| za unutrašnju jedinicu do 22,4kW ili manje | kom. | 6 | 0 | 0
| za unutrašnju jedinicu od 22,4 do 68,0kW | kom. | 3 | 0 | 0
6.) | Dobava i ugradnja signalizacijskih kablova između vanjskih i unutrašnjih jedinica VRF sustava, sa zaštitnim opletom:
| 2 x 0.75 mm2 | m´ | 120 | 0 | 0
7.) | Dobava i ugradnja predizoliranih bakrenih cijevi u kolutu za freonsku instalaciju plinske i tekuće faze namjenjene za rashladni medij R-410A . U kompletu sa spojnicama i koljenima, spojnim i pričvrsnim materijalom. U stavku uključiti dobavu i ugradnju pomoćnog, te sitnog potrošni, pričvrsnog i ovjesnog materijala za ugradnju cijevne instalacije, uključivo dušik potrošen prilikom propuhivanja kod zavarivanja Cu cijevi. Cijevi moraju biti odmašćene, očišćene i osušene prije ugradnje:
| Cu f 1/4" ( f 6,35mm x 0,8mm ) | m' | 20 | 0 | 0
| Cu f 3/8" ( f 9,52mm x 0,8mm ) | m' | 50 | 0 | 0
| Cu f 1/2" ( f 12,7mm x 0,8mm ) | m' | 42 | 0 | 0
| Cu f 5/8" ( f 15,87mm x 1mm ) | m' | 30 | 0 | 0
| Cu f 3/4" ( f 19,1mm x 1mm ) | m' | 6 | 0 | 0
| Cu f 7/8" ( f 22,23mm x 1mm ) | m' | 3 | 0 | 0
| Cu f 1 1/8" ( f 28,6mm x 1mm ) | m' | 13 | 0 | 0
8.) | Dobava i ugradnja izolacije cijevnog razvoda u vanjskom prostoru mineralnom vunom 20mm u oblozi od Al lima.
|  | m' | 2 | 0 | 0
9.) | Dobava i ugradnja PVC cijevi za odvod kondenzata, horizontalno vođene pod min. nagibom 1%, uključivo fazonski komadi (lukovi K90O i K45O, redukcije, T-komadi). U stavku uključiti dobavu i ugradnju pomoćnog, te sitnog potrošnog, pričvrsnog i ovjesnog materijala za ugradnju cijevne instalacije.
| NO32 | m' | 50 | 0 | 0
10.) | Dobava i ugradnja armiranog plastićnog gibljivog crijeva unutrašnjeg promjera Ø20mm, uključivo potrebne obujmice.
|  | m' | 6 | 0 | 0
11.) | Dobava i ugradnja revizijskog otvora, sa čeličnim okvirom i vratašcima sa kukom, za ugradnju u spušteni strop sa knauf pločom, u boji prema izboru glavnog projektanta, slijedećih dimenzija:
| 40 cm x 40 cm | kom | 6 | 0 | 0
|  | UKUPNO 1. : |  |  | 0
2. KLIMATIZACIJA DRUŠTVENOG DIJELA MONO-SPLIT SUSTAVIMA
1.) | Dobava i ugradnja visoko učinkovite, zrakom hlađene vanjske jedinice u kombinaciji od kompresora / izmjenjivača topline kao toplinska pumpa za grijanje ili hlađenje, rashladno sredstvo R410A, sljedećih tehničkih karakteristika:
Hlađenje:
Nominalni kapacitet hlađenja: 10,0 kW ili veći
Nominalna ulazna snaga*: 3,22 (0,53-4,20) kW (dozvoljeno odstupanje do 5%)
Radni raspon: -10°C do +43 °C
Grijanje:
Nominalni kapacitet grijanja: 10,0 kW ili veći
Radni raspon: -15°C do +24°C
Toplinske karakteristike su dane kod nominalnih uvjeta: Hlađenje Tv=35°C st, Tv=24°C vt, Tp=27°C st, Tp=19°C vt Grijanje Tv=7°C st, Tv=6°C vt, Tp=20°C st
Napon napajanja: 220 V
Rashladno sredstvo: R410A
Promjer cijevi rashladnog sredstva Tekućina/Plin: 9,52mm / 15,88 mm
Razina zvučnog tlaka (slobodni prostor, udaljenost 1 m) hlađenje/grijanje: 54/54 dB(A) ili manje
Maksimalna razlika u visini unutarnje i vanjske jedinice: 30 m
Maks. razmak između unutarnje i vanjske jedinice: 5-50 m
Maksimalni broj unutarnjih jedinica:2
|  | kom. | 1 | 0 | 0
2.) | Dobava i ugradnja visoko učinkovite, zrakom hlađene vanjske jedinice u kombinaciji od kompresora / izmjenjivača topline kao toplinska pumpa za grijanje ili hlađenje, rashladno sredstvo R410A, sljedećih tehničkih karakteristika:
Hlađenje:
Nominalni kapacitet hlađenja: 14,0 kW ili veći
Nominalna ulazna snaga: 4,24 kW (dozvoljeno odstupanje do 5%)
Radni raspon: -15 do +46 °C
Grijanje:
Nominalni kapacitet grijanja: 16,0 kW ili veći
Nominalna ulazna snaga: 3,72 kW (dozvoljeno odstupanje do 5%)
Radni raspon: -20°C do +24°C
Toplinske karakteristike su dane kod nominalnih uvjeta: Hlađenje Tv=35°C st, Tv=24°C vt, Tp=27°C st, Tp=19°C vt Grijanje Tv=7°C st, Tv=6°C vt, Tp=20°C st
Napon napajanja: 230 V
Rashladno sredstvo: R410A
Promjer cijevi rashladnog sredstva: Tekućina / Plin: 9,52 / 15,88 mm
Razina zvučnog tlaka (hlađenje / grijanje): 54 / 55 dB(A) ili manje
Razina zvučne snage (hlađenje / grijanje): 71 / 71 dB(A) ili manje
Maksimalna razlika u visini unutarnje i vanjske jedinice: 30 m
Maksimalna duljina cijevi između unutarnje i vanjske jedinice: 5-75 m
Maksimalni broj unutarnjih jedinica: 3
|  | kom. | 2 | 0 | 0
3.) | Dobava i ugradnja unutarnje zidne jedinice za hlađenje i grijanje, rashladno sredstvo R410A, sljedećih tehničkih karakteristika:
Unutarnja jedinica je lagana i kompaktna od galvaniziranog čeličnog lima, obložena materijalom koji pruža zvučnu i toplinsku izolaciju. Plastični poklopac bijele boje (RAL 9010 GL) koji se može prati. Iznimno tih ventilator s unakrsnim protokom, izravnim pogonom i termalnim prekidačem motora. Otvor za ispuh zraka s donje strane. Smjerom protoka zraka upravlja se motornom žaluzinom za usmjeravanje protoka. Ulaz zraka na gornjoj strani putem lako dostupnog i perivog dugotrajnog filtra zraka otpornog na plijesni. Tijekom automatskog rada distribucija zraka automatski se podešava ovisno o načinu rada jedinice. Kada je jedinica isključena, klapna se potpuno zatvara kako prašina ne bi ulazila u jedinicu i kako bi oprema ostala čista. Brzina protoka zraka može se podešavati ručno ili automatski, ovisno o unutarnjoj temperaturi. Precizno upravljanje hlađenjem pomoću mikroprocesora ovisno o potrebama i optimizirano rashladno sredstvo R410A. Izmjenjivač topline izrađen od bakarne cijevi s mehanički spojenim aluminijskim lopaticama.
Toplinske karakteristike su dane kod nominalnih uvjeta: Hlađenje Tv=35°Cst, Tv=24°Cvt, Tp=27°Cst, Tp=19°Cvt Grijanje Tv=7°Cst, Tv=6°Cvt, Tp=20°Cst
- Kapacitet hlađenja 9,0 kW kod nominalnih uvjeta ili veći
- Kapacitet grijanja 9,0 kW kod nominalnih uvjeta ili veći
- Nivo buke 41-45-49 dB(A) ili manje
- Priključak cijevi: Tekuća faza 9,52 mm, Plinovita faza 15,88 mm
- Napajanje 220 V
|  | kom. | 1 | 0 | 0
4.) | Dobava i ugradnja unutarnje četverosmjerne jedinice kazetnog tipa za hlađenje i grijanje, rashladno sredstvo R410A, sljedećih tehničkih karakteristika:
Unutarnja jednica je lagana, kompaktna i plitka od galvaniziranog čeličnog lima, obložena materijalom koji pruža zvučnu i toplinsku izolaciju. Podudarna plastična stropna ploča bijele boje (RAL 9001 GL) koja se može prati i prodaje se zasebno. Iznimno tih trofazni turbo ventilator s izravnim pogonom, elektroničkim upravljanjem i DC inverterom te termalnim prekidačem motora. Otvori za ispuh zraka u četiri smjera, od kojih se dva mogu zatvoriti. Smjerom protoka zraka upravlja se motornim žaluzinama za usmjeravanje protoka. Brzina protoka zraka može se podešavati ručno ili automatski, ovisno o unutarnjoj temperaturi. Usis zraka kroz stropnu ploču s preklopnom rešetkom ulaznog otvora i perivim dugotrajnim filtrom. Precizno upravljanje hlađenjem pomoću mikroprocesora ovisno o potrebama i optimizirano rashladno sredstvo R410A.
Izmjenjivač topline izrađen od bakrene cijevi s mehanički spojenim aluminijskim lopaticama, sustavom drenaže s ugrađenom drenažnom pumpom i sigurnosnim plutajućim prekidačem.
Toplinske karakteristike su dane kod nominalnih uvjeta: Hlađenje Tv=35°Cst, Tv=24°Cvt, Tp=27°Cst, Tp=19°Cvt Grijanje Tv=7°Cst, Tv=6°Cvt, Tp=20°Cst
- Razina zvučne snage: 62-55-49 dB ili manje
- Razina zvučnog tlaka: 47-40-34 dB(A) ili manje
- Priključak cijevi: Tekuća faza 9.52 mm, Plinovita faza 15.88 mm
- Napajanje 220 V
Uključivo ukrasni panel
|  | kom. | 2 | 0 | 0
5.) | Dobava i ugradnja ožičenog daljinskog upravljača za upravljanje jednom unutarnjom jedinicom. Može se koristiti u kombinaciji s podupravljačem (naizmjenično upravljanje) ili za upravljanje skupinom do 8 unutarnjih jedinica, sa sljedećim funckijama:
¤ uključivanje/isključivanje
¤ promjena načina rada (hlađenje, grijanje, suhi način rada, automatski rad, ventilator)
¤ podešavanje brzine ventilatora (niska/srednja/visoka, automatska)
¤ podešavanje temperature (način hlađenja/suhi način rada: od 18 do 30 °C, grijanje: od 16 do 30 °C)
¤ podešavanje usmjeravanja protoka zraka
¤ sat s prikazom stvarnog vremena (24 sata), tajmerom i indikacijom dana u tjednu
¤sustav praćenja za dohvat parametara
¤ dijagnostička funkcija; prikaz posljednja 4 alarma
|  | kom. | 2 | 0 | 0
6.) | Dobava i ugradnja signalizacijskih kablova između vanjskih i unutrašnjih jedinica split sustava, sa zaštitnim opletom:
| 5 x 1.5 mm2 | m' | 50 | 0 | 0
7.) | Dobava i ugradnja predizoliranih bakrenih cijevi u kolutu za freonsku instalaciju plinske i tekuće faze namjenjene za rashladni medij R-410A . U kompletu sa spojnicama i koljenima, spojnim i pričvrsnim materijalom. Cijevi moraju biti odmašćene, očišćene i osušene prije ugradnje. U stavku uračunati i dobavu i ugradnju pomoćnog, te sitnog potrošnog, pričvrsnog i ovjesnog materijala za ugradnju cijevne instalacije, uključivo dušik potrošen prilikom propuhivanja kod zavarivanja Cu cijevi.
| Cu f 3/8" ( f 9,52mm x 0,8mm ) | m' | 46 | 0 | 0
| Cu f 5/8" ( f 15,87mm x 1mm ) | m' | 46 | 0 | 0
8.) | Dobava i ugradnja izolacije cijevnog razvoda u vanjskom prostoru mineralnom vunom 20mm u oblozi od Al lima.
|  | m' | 6 | 0 | 0
9.) | Dobava i ugradnja PVC cijevi za odvod kondenzata, horizontalno vođene pod min. nagibom 1%, uključivo fazonski komadi (lukovi K90O i K45O, redukcije, T-komadi i dr.). U stavku uračunati dobavu i ugradnju potrebnog pomoćnog, te sitnog potrošnog i pričvrsnog i ovjesnog materijala za ugradnju cijevne instalacije.
| NO32 | m' | 29 | 0 | 0
10.) | Dobava i ugradnja armiranog plastićnog gibljivog crijeva unutrašnjeg promjera Ø20mm, uključivo potrebne obujmice.
|  | m' | 2 | 0 | 0
11.) | Dobava i ugradnja revizijskog otvora, sa čeličnim okvirom i vratašcima sa kukom, za ugradnju u spušteni strop sa knauf pločom, u boji prema izboru glavnog projektanta, slijedećih dimenzija:
| 40x40 cm | kom. | 2 | 0 | 0
|  | UKUPNO 2. : |  |  | 0
3. VENTILOKONVEKTORSKO GRIJANJE/HLAĐENJE
1.) | Dobava i ugradnja ventilatorskog konvektora za dvocjevni sustav grijanja/hlađenja, vertikalni model za parapetnu ugradnju, s mješačkom kutijom za svježi/recirkulacijski zrak s recirkulacijskom rešetkom i regulacijskom žaluzinom za ulaz svježeg zraka.
Predviđen je za grijanje i hlađenje zraka i ima visokoučinkoviti izmjenjivač topline izrađenih iz bakrenih cijevi s aluminijskim lamelama.
Filter zraka klase efikasnost HRN EN ISO 16890-1:2016, HRN EN ISO 16890-2:2016, HRN EN ISO 16890-3:2016, HRN EN ISO 16890-4:2016., klase vatrootpornosti M1 ili jednakovrijedne norme.
Svi električni priključci su smješteni u električnoj kutiji.
Regulacija je na strani zraka. Uređaj se isporučuje zajedno s mješačkom kutijom za svježi/recirkulacijski zrak s recirkulacijskom rešetkom i regulacijskom žaluzinom za ulaz svježeg zraka.
Uređaj se isporučuje zajedno s tipskim nogicama ventilokonvektora.
Tehničke karakteristike ventilokonvektora (na srednjoj brzini):
medij: voda
ogrijevni učin: 0,96kW / 1,23kW / 1,46 kW ili veći
rashladni učin ukupni: 0,94kW / 1,14kW / 1,27 kW ili veći
temperature medija (grijanje - hlađenje): 45/40°C - 7/12°C
temperatura zraka prostora zimi: 20°C
temperatura zraka prostora ljeti: 26°C
| lijeva strana hidrauličkih priključaka | kom. | 3 | 0 | 0
2.) | Dobava i ugradnja ventilatorskog konvektora za dvocjevni sustav grijanja/hlađenja, vertikalni model za parapetnu ugradnju, s mješačkom kutijom za svježi/recirkulacijski zrak s recirkulacijskom rešetkom i regulacijskom žaluzinom za ulaz svježeg zraka.
Predviđen je za grijanje i hlađenje zraka i ima visokoučinkoviti izmjenjivač topline izrađen iz bakrenih cijevi s aluminijskim lamelama.
Filter zraka klase efikasnost HRN EN ISO 16890-1:2016, HRN EN ISO 16890-2:2016, HRN EN ISO 16890-3:2016, HRN EN ISO 16890-4:2016., klase vatrootpornosti M1 ili jednakovrijedan.
Svi električni priključci su smješteni u električnoj kutiji.
Regulacija je na strani zraka. Uređaj se isporučuje zajedno s mješačkom kutijom za svježi/recirkulacijski zrak s recirkulacijskom rešetkom i regulacijskom žaluzinom za ulaz svježeg zraka.
Uređaj se isporučuje zajedno s tipskim nogicama ventilokonvektora.
Tehničke karakteristike ventilokonvektora (na srednjoj brzini):
medij: voda
ogrijevni učin: 1,69kW / 2,32kW / 2,57 kW ili veći
rashladni učin ukupni: 1,60kW / 1,98kW / 2,10 kW ili veći
temperature medija (grijanje - hlađenje): 45/40°C - 7/12°C
temperatura zraka prostora zimi: 20°C
temperatura zraka prostora ljeti: 26°C
| lijeva strana hidrauličkih priključaka | kom. | 1 | 0 | 0
3.) | Dobava i ugradnja ventilatorskog konvektora za dvocjevni sustav grijanja/hlađenja, vertikalni model za parapetnu ugradnju, s mješačkom kutijom za svježi/recirkulacijski zrak s recirkulacijskom rešetkom i regulacijskom žaluzinom za ulaz svježeg zraka.
Predviđen je za grijanje i hlađenje zraka i ima visokoučinkoviti izmjenjivač topline izrađenih iz bakrenih cijevi s aluminijskim lamelama.
Filter zraka klase efikasnost HRN EN ISO 16890-1:2016, HRN EN ISO 16890-2:2016, HRN EN ISO 16890-3:2016, HRN EN ISO 16890-4:2016., klase vatrootpornosti M1 ili jednakovrijedan.
Svi električni priključci su smješteni u električnoj kutiji.
Regulacija je na strani zraka. Uređaj se isporučuje zajedno s mješačkom kutijom za svježi/recirkulacijski zrak s recirkulacijskom rešetkom i regulacijskom žaluzinom za ulaz svježeg zraka.
Tehničke karakteristike ventilokonvektora (na srednjoj brzini):
medij: voda
ogrijevni učin: 0,96kW / 1,23kW / 1,46 kW ili veći
rashladni učin ukupni: 0,94kW / 1,14kW / 1,27 kW ili veći
temperature medija (grijanje - hlađenje): 45/40°C - 7/12°C
temperatura zraka prostora zimi: 20°C
temperatura zraka prostora ljeti: 26°C
| lijeva strana hidrauličkih priključaka | kom. | 2 | 0 | 0
4.) | Dobava i ugradnja ventilatorskog konvektora za dvocjevni sustav grijanja/hlađenja, vertikalni model za parapetnu ugradnju, s mješačkom kutijom za svježi/recirkulacijski zrak s recirkulacijskom rešetkom i regulacijskom žaluzinom za ulaz svježeg zraka.
Predviđen je za grijanje i hlađenje zraka i ima novi koncept visokoučinkovitih izmjenjivača topline izrađenih iz bakrenih cijevi s aluminijskim lamelama.
Kućište je iz dva tipa materijala, ABS PC plastične mase u RAL 7035 boji i prešanog metala obojen u RAL 9010 boju. Okapnica kondenzata je iz ABS materijala, Vo klasa vatrootpornosti.
Filter zraka klase efikasnost HRN EN ISO 16890-1:2016, HRN EN ISO 16890-2:2016, HRN EN ISO 16890-3:2016, HRN EN ISO 16890-4:2016., klase vatrootpornosti M1 ili jednakovrijedan.
Svi električni priključci su smješteni u električnoj kutiji.
Regulacija je na strani zraka. Uređaj se isporučuje zajedno s mješačkom kutijom za svježi/recirkulacijski zrak s recirkulacijskom rešetkom i regulacijskom žaluzinom za ulaz svježeg zraka.
Tehničke karakteristike ventilokonvektora (na srednjoj brzini):
medij: voda
ogrijevni učin: 1,66/ 2,36/ 2,69 kW ili veći
rashladni učin ukupni: 1,76/ 2,23/ 2,37 kW ili veći
temperature medija (grijanje - hlađenje): 45/40°C - 7/12°C
temperatura zraka prostora zimi: 20°C
temperatura zraka prostora ljeti: 26°C
| desna strana hidrauličkih priključaka | kom. | 9 | 0 | 0
5.) | Dobava i ugradnja ventilatorskog konvektora za dvocjevni sustav grijanja/hlađenja, vertikalni parapetni model bez tipske maske, za zidnu montažu - jedinica s povratom zraka s donje strane.
Predviđen je za grijanje i hlađenje zraka i ima visokoučinkoviti izmjenjivač topline izrađen iz bakrenih cijevi s aluminijskim lamelama.
Filter zraka klase efikasnost HRN EN ISO 16890-1:2016, HRN EN ISO 16890-2:2016, HRN EN ISO 16890-3:2016, HRN EN ISO 16890-4:2016, klase vatrootpornosti M1 ili jednakovrijedan.
Svi električni priključci su smješteni u električnoj kutiji.
Regulacija je na strani zraka.
Uključena je tipska aluminijska rešetka s jednostrukim otklonom.
Tehničke karakteristike ventilokonvektora (na srednjoj brzini) su:
- medij: voda
- ogrjevni učin: 0,96/ 1,20/ 1,35 kW ili veći
- učin hlađenja: 0,79/ 0,92/ 0,99 kW ili veći
- temperature medija (grijanje - hlađenje): 45/40°C - 7/12°C
- temperatura zraka prostora zimi: 20°C
- temperatura zraka prostora ljeti: 26°C
uz uređaj isporučiti i tlačnu rešetku od eloksiranog aluminijskog lima za ugradnju u gornju ploču stola, u boji prema odabiru arhitekte, proizvod komplet s priključnom kutijom izoliranom izolacijom s parnom branom debljine 9 mm dimenzija rešetke: 825mm x 125mm.
| lijeva strana hidrauličkih priključaka | kom. | 1 | 0 | 0
6.) | Dobava i ugradnja ventilatorskog konvektora za dvocjevni sustav, horizontalni model bez tipske maske (jedinica s povratom zraka na stražnjem dijelu).
Predviđen je za grijanje i hlađenje zraka i ima visokoučinkovit izmjenjivač topline izrađenih iz bakrenih cijevi s aluminijskim lamelama.
Motor ima 5 brzina od kojih su 3 tvornički ožičene, automatska termička zaštita integrirana na namotaju. Filter zraka klase efikasnost HRN EN ISO 16890-1:2016, HRN EN ISO 16890-2:2016, HRN EN ISO 16890-3:2016, HRN EN ISO 16890-4:2016, klase vatrootpornosti M1 ili jednakovrijedan.
Svi električni priključci su smješteni u električnoj kutiji.
Regulacija je na strani zraka.
Tehničke karakteristike ventilokonvektora (na srednjoj brzini):
medij: voda
ogrijevni učin: 0,96/ 1,20/ 1,35 kW ili veći
rashladni učin ukupni: 0,79/ 0,92 /0,99 kW ili veći
temperature medija (grijanje - hlađenje): 45/40°C - 7/12°C
temperatura zraka prostora zimi: 20°C
temperatura zraka prostora ljeti: 26°C
S uređajem je potrebno isporučiti:
- tlačni plenum izrađen iz pocinčanog lima, izoliran toplinskom izolacijom s parnom branom debljine 9 mm dimenzija 800 mm x 150 mm duljine 250 mm
- tlačnu rešetku od eloksiranog aluminija u boji prema odabiru arhitekte, proizvod komplet s priključnom kutijom izoliranom izolacijom s prnom branom debljine 9 mm dimenzija 825 mm x 125 mm
- odsisnu rešetku s kontra okvirom za ugradnju u spušteni strop, koja se može lako otvoriti (po principu "klik-klak") u boji prema odabiru arhitekte, komplet s filterom klase G2 dimenzija 800 mm x 300 mm
| lijeva strana hidrauličkih priključaka | kom. | 45 | 0 | 0
| desna strana hidrauličkih priključaka | kom. | 52 | 0 | 0
7.) | Dobava i ugradnja ventilatorskog konvektora za dvocjevni sustav, horizontalni model bez tipske maske (jedinica s povratom zraka na stražnjem dijelu).
Predviđen je za grijanje i hlađenje zraka i ima novi koncept visokoučinkovitih izmjenjivača topline izrađenih iz bakrenih cijevi s aluminijskim lamelama.
Motor ima 5 brzina od kojih su 3 tvornički ožičene, automatska termička zaštita integrirana na namotaju. Filter zraka klase efikasnost HRN EN ISO 16890-1:2016, HRN EN ISO 16890-2:2016, HRN EN ISO 16890-3:2016, HRN EN ISO 16890-4:2016, klase vatrootpornosti M1 ili jednakovrijedan.
Svi električni priključci su smješteni u električnoj kutiji.
Regulacija je na strani zraka.
Tehničke karakteristike ventilokonvektora (na srednjoj brzini):
medij: voda
ogrijevni učin: 0,96/ 1,23/ 1,46 kW ili veći
rashladni učin ukupni: 0,94/ 1,14 / 1,27 kW ili veći
temperature medija (grijanje - hlađenje): 45/40°C - 7/12°C
temperatura zraka prostora zimi: 20°C
temperatura zraka prostora ljeti: 26°C
S uređajem je potrebno isporučiti:
- tlačni plenum izrađen iz pocinčanog lima, izoliran toplinskom izolacijom s parnom branom debljine 9 mm dimenzija 700mm x 150mm duljine cca 250 mm
- tlačnu rešetku od eloksiranog aluminija u boji prema odabiru arhitekte, proizvod komplet s priključnom kutijom izoliranom izolacijom s prnom branom debljine 9 mm dimenzija 825mm x 125 mm
- odsisnu rešetku s kontra okvirom za ugradnju u spušteni strop, koja se može lako otvoriti (po principu "klik-klak") u boji prema odabiru arhitekte, komplet s filterom klase G2 dimenzija 800mm x 300 mm (moguće odstupanje od 5%)
| desna strana hidrauličkih priključaka | kom. | 16 | 0 | 0
8.) | Dobava i ugradnja ventila za hidrauličko balansiranje sa proporcionalnom karakteristikom prigušenja, sa mjernim priključcima na instrument za podešavanje protoka, opremljeni ručnim kolom sa numeričkom digitalnom skalom za predpodešavanje i mogućnosti blokiranja podešenog položaja. Stavka obvezno uključuje jednokratno podešavanje protoka pomoću originalnog mjernog instrumenta, i izradu zapisnika o postignutim protocima. Ventili su sa priključkom na prirubnicu, dimenzija:
| NO100 | kom. | 1 | 0 | 0
9.) | Dobava i ugradnja prolaznog regulacijskog ventila , neovisan o promjeni diferencijalnog tlaka , za regulaciju protoka , diferencijalnog tlaka i temperature s mogućnošću zatvaranja ,mjerenja protoka ,mjerenja raspoloživog tlaka pumpe, navojni s priključcima za mjerenje i podešavanje. Ventil je predviđen regulaciju s pogonima s navojnim priključkom, dimenzija:
| NO10 | kom. | 1 | 0 | 0
| NO15 | kom. | 119 | 0 | 0
| NO25 | kom. | 9 | 0 | 0
10.) | Dobava i ugradnja termički dvopoložajnog pogona, za grijanje, ventilaciju i hlađenje s ugrađenom prekonaponskom zaštitom. Sa spojnim vodom duljine 1m*, pogodan za montažu na sva tijela ventila. Napajanje 230V / 24V. Priključak navojni.
|  | kom. | 129 | 0 | 0
11.) | Izolacija cijevne armature izolacijom s parnom branom debljine 13 mm s pripadajućim ljepilom i samoljepivom trakom, za armaturu slijedećih dimenzija:
| NO 100 | kom | 2 | 0 | 0
| NO 25 | kom | 9 | 0 | 0
| NO 15 | kom | 119 | 0 | 0
12.) | Dobava i montaža cijevi iz nelegiranog čelika izvana galvanski pocinčanih te spojnih elemenata od nelegiranog čelika galvanski pocinčanih, za spajanja s press spojnom tehnikom, sjedećih karakteristika;
– cijev od nelegiranog čelika - tanke stjenke materijal br.1.0308 (E235) prema HRN EN 10305-3:2016 ili jednakovrijedno, uzdužno zavarene sa hidroprobom, sa vanjskoj strane galvanski pocinčana u debljini cinka 8-15μm
– press spojnice od nelegiarnog čelika, materijal br. 1.0308 (E235), po HRN EN 10305-3:2016 ili jednakovrijedno, potpuno galvanski pocinčane, s debljinom pocinčanog sloja od 8 do 15μm, s EPDM-elementom za brtvljenje.
– spojnice imaju sigurnosni konturu (SC-Contur) koja pri tlačnoj probi jasno upozorava na nesprešani spoj vidljivim propuštanjem, prema zhtijevu DVGW-radnog lista W534 ili jednakovrijedne
– spoji element je opremljen cilindričnim vođenjem cijevi prilikom ulaska u spojni element prije brtve kao bi cijev bila u pravilnom položaju u odnosu na brtvu i osigurala pravilo polaganje cijevi u sojni element
– dvostrukog prešanja prije i poslije brtve,
– za radne temperature 110 °C i radne tlakove do 16 bar,
U stavku uključiti sitni potrošni materijal neophodan za montažu specificirane opreme, kao što su: kisik, disu plin, elektrode, sitni ovjesi, obuhvatnice, tipli i profilno željezo.
| Ø 15mm x 1.2 mm sa spojnicama | m | 2 | 0 | 0
| Ø 18mm x 1.2 mm sa spojnicama | m | 18 | 0 | 0
| Ø 22mm x 1.5 mm sa spojnicama | m | 236 | 0 | 0
| Ø 28mm x 1.5 mm sa spojnicama | m | 182 | 0 | 0
| Ø 35mm x 1.5 mm sa spojnicama | m | 132 | 0 | 0
| Ø 42mm x 1.5 mm sa spojnicama | m | 24 | 0 | 0
| Ø 54mm x 1.5 mm sa spojnicama | m | 48 | 0 | 0
| Ø 64mm x 1.5 mm sa spojnicama | m | 16 | 0 | 0
| Ø 76,1mm x 2.0 mm sa spojnicama | m | 20 | 0 | 0
| Ø 88,9mm x 2.0 mm sa spojnicama | m | 64 | 0 | 0
| Ø 108mm x 2.0 mm sa spojnicama | m | 22 | 0 | 0
13.) | Dobava i montaža cijevi izrađenih iz umreženog polietilena PE-Xc/AL/PE-HD, sljedećih karakteristika:
- radni pritisak 10bar (6bara) pri maksimalnoj temperaturi 70°C (85°C)
- PE-Xc cijevi su obložene aluminijskim AL slojem i zaštitnim slojem polietilena PEHD
- aluminijski sloj osigurava nepropusnost za kisik i postojanost na toplinske dilatacije,
- cijevi su predviđene za savijanje uzimajući u obzir minimalne radijuse savijanja,
- cijevi se isporučuje da tvornički montiranom toplinskom kružnom izolacijom i zaštitnom plavom PE-folijom, (λ = 0,040 W/mK)
- cijevi se isporučuju u kolutima
U stavku uključiti sitni potrošni materijal neophodan za montažu specificirane opreme, kao što su: kisik, disu plin, elektrode, sitni ovjesi, obuhvatnice, tipli i profilno željezo.
| Ø 16mm x 2 / 6mm | m | 28 | 0 | 0
| Ø 18mm x 2 / 6mm | m | 580 | 0 | 0
| Ø 20mm x 2,3 / 6mm | m | 120 | 0 | 0
| Ø 25mm x 2,8 / 9mm | m | 176 | 0 | 0
14.) | Pexfit navojna spojnica sa ravnim brtvljenjem, Bronza SC-kontur
| Ø 10 mm x 1/2" | kom | 1 | 0 | 0
| Ø 16 mm x 1/2" | kom | 238 | 0 | 0
| Ø 25 mm x 3/4" | kom | 9 | 0 | 0
15.) | Cjevovod za odvod kondenzata izrađen iz PP-R cijevi, sljedećih dimenzija::
U stavku uključiti sitni potrošni materijal neophodan za montažu specificirane opreme, kao što su: sitni ovjesi, obuhvatnice, tipli i profilno željezo.
Fazoni za PP – R cijevi, kao koljena, T-komadi, redukcije i obilazni lukovi, uključivo pričvrsni i ovjesni materijal za PP – R cijevi uključiti u cijenu ove stavke.
| d 32 mm | m | 542 | 0 | 0
16.) | Izolacija cjevovoda cijevnom izolacijom s parnom branom, komplet s ljepilom i samoljepivom trakom za cijevi dimenzija:
| AF 9x15 | m | 2 | 0 | 0
| AF 9x18 | m | 18 | 0 | 0
| AF 9x22 | m | 236 | 0 | 0
| AF 9x28 | m | 182 | 0 | 0
| AF 9x35 | m | 132 | 0 | 0
| AF 9x48 | m | 24 | 0 | 0
| AF 9x54 | m | 48 | 0 | 0
| AF 13x60 | m | 16 | 0 | 0
| AF 13x76 | m | 20 | 0 | 0
| AF 13x89 | m | 64 | 0 | 0
| AF 15x108 | m | 22 | 0 | 0
17.) | Armirana PVC cijev duljine cca 500 mm za spoj unutarnjih jedinica na PP - R cijevi promjera Ø 25 mm, za odvod kondenzata uključivo dvije obujmice Ø 25 mm.
|  | kom. | 258 | 0 | 0
18.) | Dobava i ugradnja podžbuknog ormarića podnog grijanja komplet s modularnim razdjelnikom za 4 kruga, za podno grijanje, uključivo cijevne spojnice s eurokonusom za cijevi, | kom. | 4 | 0 | 0
19.) | Odzračni lonac izrađen iz crne bešavne cijevi dimenzija Ø 159mm / 150mm x 150 mm, komplet s automatskim odzračnim ventilom, mesinganim zasunom NO 10, te 3,0 m cijevi NO 15. Lonac je očišćen čeličnom četkom, dvostruko obojen temeljnom bojom, te obojen bijelim lakom otpornim na toplinu.
|  | kom. | 30 | 0 | 0
20.) | Spajanje ventilator konvektora na elektroinstalaciju
|  | kom. | 129 | 0 | 0
|  | UKUPNO 3. : |  |  | 0
4. RADIJATORSKO GRIJANJE
1.) | Dobava i ugradnja cijevnog kupaonskog radijatora, sa pripadajućim ovjesnim priborom, niklovanim čepom, ručnom odzrakom, dimenzija: 940mm x 620mm ( moguće odstupanje do 5%).
Čelični radijator u bijeloj boji. Izrađen od čeličnih cijevi. Vertikalni kolektori Ø 40mm x 30 mm. Horizontalne cijevi promjera Ø 23mm x 1,5 mm
Priključci ½ "
Ispitni tlak 10,3 bara.
Radni tlak 8 bara
S radijatorom isporučiti zidne nosače, pvc tiplima i vijcima, slijepim čepovima.
|  | kom | 103 | 0 | 0
2.) | Lijevano-aluminijski radijator dim. 800 mm / 60 mm ( moguće odstupanje do 5%), komplet sa čepovima i redukcijama sa sljedećim brojem članaka:
| čl. 4 | kom. | 6 | 0 | 0
| čl. 6 | kom. | 1 | 0 | 0
| čl. 8 | kom. | 6 | 0 | 0
| čl. 9 | kom. | 3 | 0 | 0
| čl. 11 | kom. | 1 | 0 | 0
| čl. 13 | kom. | 2 | 0 | 0
| čl. 19 | kom. | 1 | 0 | 0
| čl. 22 | kom. | 2 | 0 | 0
3.) | Dobava i ugradnja konzola za radijatore | kom | 44 | 0 | 0
4.) | Dobava i ugradnja pričvrsnice za radijatore | kom | 44 | 0 | 0
5.) | Dobava i ugradnja radijatorskog odstojnika | kom | 6 | 0 | 0
6.) | Dobava i ugradnja kutnog termostatskog radijatorskog ventila s prednamještanjem za dvocjevne sustave toplovodnog grijanja sa prisilnom cirkulacijom i normalnom temperaturnom razlikom povratnog i polaznog voda s prednamještanjem , prema HRN EN 215 dio 1 ili jednakovrijedan. Brtvljenje oko klipa ventila sa dvije O-brtve iz EPDM-a. Zamjena vanjske O-brtve ili kompletnog ventilskog uloška moguća i pod tlakom. Spoj na termostatsku glavu preko navojnog priključka M 30x1,5, dimenzija:
| NO10 | kom. | 125 | 0 | 0
7.) | Dobava i ugradnja termostatske radijatorske glave standardne izvedbe, prema HRN EN 215 dio 1 (ili jednakovrijedan), sa ugrađenim tekućinskim osjetnikom, sa podesivim graničnicima za regulaciju krajnjih postavnih vrijednosti za dnevni i noćni režim rada. Na rukohvatu su otisnute oznake postavnih vrijednosti, oznaka zaštitnog položaja protiv smrzavanja, sve otporno na habanje. Glava je opremljena sa graničnikom prekomjerne elongacije povratne opruge i zaštitnim prstenom protiv utjecaja toplinskog zračenja sa ogrjevnog tijela i ventila. Spoj na tijelo ventila - navojna matica M 30x1,5, područje postavnih vrijednosti 6 do 28 °C, histereza 0,2 K.
|  | kom. | 125 | 0 | 0
8.) | Dobava i ugradnja radijatorske prigušnice i kutnog zapornog ventila, dimenzija:
| NO10 | kom. | 123 | 0 | 0
| NO15 | kom. | 2 | 0 | 0
9.) | Dobava i ugradnja ventila za hidrauličko balansiranje sa proporcionalnom karakteristikom prigušenja, sa mjernim priključcima na instrument za podešavanje protoka, opremljeni ručnim kolom sa numeričkom digitalnom skalom za predpodešavanje i mogućnosti blokiranja podešenog položaja (sa priključkom za ispust vode ili signalni vod). Stavka obvezno uključuje jednokratno podešavanje protoka pomoću originalnog mjernog instrumenta, i izradu zapisnika o postignutim protocima. Ventili su sa navojnim priključkom, dimenzija:
| NO10 | kom. | 2 | 0 | 0
| NO15 | kom. | 18 | 0 | 0
10.) | Dobava i ugradnja regulatora diferencijalnog tlaka sa membranom, u kompletu sa kapilarnom cijevi i mjernim priključcima. U navojnoj izvedbi za DN15-50, u prirubničkoj izvedbi za DN65-100. Kontinuirano podešavanje i održavanje razlike tlakova u rasponu 5-25/10-40/10-60 kPa (DN15-25) / 20-80 kPa (DN32-50) / 20-80 kPa ili 40/160 kPa (DN65-100). Stavka obvezno uključuje jednokratno podešavanje regulatora, i izradu zapisnika o podešenim parametrima, dimenzija:
| NO15 | kom. | 19 | 0 | 0
| NO20 | kom. | 1 | 0 | 0
11.) | Dobava i ugradnja termički dvopoložajnog pogona, za grijanje, ventilaciju i hlađenje s ugrađenom prekonaponskom zaštitom. Sa spojnim vodom duljine 1m*, pogodan za montažu na sva tijela ventila. Napajanje 230V / 24V.
| Priključak M30x1,5. | kom. | 125 | 0 | 0
12.) | Dobava i montaža cijevi iz nelegiranog čelika izvana galvanski pocinčanih te spojnih elemenata od nelegiranog čelika galvanski pocinčanih, za spajanja s press spojnom tehnikom, sjedećih karakteristika;
– cijev od nelegiranog čelika - tanke stjenke materijal br.1.0308 (E235) prema HRN EN 10305-3:2016 ili jednakovrijedne uzdužno zavarene sa hidroprobom , sa vanjskoj strane galvanski pocinčana u debljini cinka 8-15μm
– press spojnice od nelegiarnog čelika, materijal br. 1.0308 (E235), po HRN EN 10305-3:2016 (ili jednakovrijedan), potpuno galvanski pocinčane, s debljinom pocinčanog sloja od 8 do 15μm, s EPDM-elementom za brtvljenje
– spojnice imaju sigurnosni konturu (SC-Contur) koja pri tlačnoj probi jasno upozorava na nesprešani spoj vidljivim propuštanjem, prema zshtijevu DVGW-radnog lista W534
– spoji element je opremljen cilindričnim vođenjem cijevi prilikom ulaska u spojni element prije brtve kao bi cijev bila u pravilnom položaju u odnosu na brtvu i osigurala pravilo polaganje cijevi u sojni element
– dvostrukog prešanja prije i poslije brtve,
– za radne temperature 110 °C i radne tlakove do 16 bar,
| Ø 15 x 1.2 mm sa spojnicama | m | 624 | 0 | 0
| Ø 18 x 1.2 mm sa spojnicama | m | 144 | 0 | 0
| Ø 22 x 1.5 mm sa spojnicama | m | 20 | 0 | 0
| Ø 28 x 1.5 mm sa spojnicama | m | 94 | 0 | 0
| Ø 35 x 1.5 mm sa spojnicama | m | 68 | 0 | 0
| Ø 42 x 1.5 mm sa spojnicama | m | 44 | 0 | 0
13.) | Dobava i montaža cijevi izrađenih iz umreženog polietilena PE-Xc/AL/PE-HD, sljedećih karakteristika:
- radni pritisak 10bar (6bara) pri maksimalnoj temperaturi 70°C (85°C)
- PE-Xc cijevi su obložene aluminijskim AL slojem i zaštitnim slojem polietilena PEHD
- aluminijski sloj osigurava nepropusnost za kisik i postojanost na toplinske dilatacije,
- cijevi su predviđene za savijanje uzimajući u obzir minimalne radijuse savijanja,
- cijevi se isporučuje da tvornički montiranom toplinskom kružnom izolacijom i zaštitnom plavom PE-folijom, (λ = 0,040 W/mK)
- cijevi se isporučuju u kolutima
| Ø 16 x 2 / 6mm | m | 512 | 0 | 0
14.) | Dobava i montaža navojne spojnice sa ravnim brtvljenjem, Bronza SC-kontur
| Ø 16 x 1/2 mm | kom | 250 | 0 | 0
15.) | Dvodjelne poniklovane rozete za cijevi dimenzija NO 15
|  | kom. | 250 | 0 | 0
|  | UKUPNO 4. : |  |  | 0
5. VENTILACIJA STUDENTSKIH KUPAONICA
1.) | Dobava i ugradnja podžbukne ventilacijske jedinice za priključak na cijevni razvod u setu sa ugradbenim protupožarnim kućištem EI 90, protupožarnom klapnom, odsisnim ventilatorom sa visokoučinkovitim motorom od pregrijavanja zaštičenim termičkom zaštitom radijalnog rotora, nosačem filtera, filterom za prikupljanje prljavštine i pokrivnom ukrasnom prednjom maskom. Estetski vrhunskog dizajna, niske buke i nezavisne regulacije namjenjen prvenstveno za odsis zraka u kupaonicama, kuhinjma ili unutarnjim hodnicima u stambenim i hotelskim objektima sa požarnim zahtjevima. Motor ventilatora prilikom svakog opterećenja zadržava isti tlak i samim time osigurava neometan proces odsisa otpadnog zraka. Kućište je izrađeno od visokokvalitetne plasike, a priključna cijev je od galvanski pocinčanog čelika. Unutar cijevi je montirana lako zamjenjiva dvodjelna nepovratna zaklopka sa mekanom brtvom i povratnom oprugom za potpuno sprječavanje povrata zraka. Zaklopka treba biti u vatrootpornoj varijanti, a cijevni priključak sa gornje ili stražnje strane kućišta (odsis u svim smjerovima). Montaža ventilatora moguća je u strop ili u zid.
Tehnički podaci:
Tip kućišta= U (U-H)
Dimenzije kućišta (mm)= 233x233x104
Promjer priključka (mm) Ø= 74
Napon V= 230
Frekvencija Hz= 50
Faza ~ = 1
Snaga W= 36 ili više
Jačina struje A= 0.17 ili više
Protok zraka m3/s (m3/h)= 0.028 (100)
Raspoloživi pad tlaka Pa= 94 ili više
Zaštita= IP-X5
Razred zaštite= II
filter klase G2 ili više klase
Nivo zvučnog pritiska na 10.m dB(A)= 36 ili manje
Proizvod: ventilator sa ugradbenim kućištem i vatrootpornom zaklopkom.
|  | kom. | 96 | 0 | 0
2.) | Dobava i ugradnja podžbukne ventilacijske jedinice za priključak na cijevni razvod u setu sa ugradbenim protupožarnim kućištem EI 90, protupožarnom klapnom, odsisnim ventilatorom sa visokoučinkovitim motorom od pregrijavanja zaštičenim termičkom zaštitom radijalnog rotora, nosačem filtera, filterom za prikupljanje prljavštine i pokrivnom ukrasnom prednjom maskom. Estetski vrhunskog dizajna, niske buke i nezavisne regulacije namjenjen prvenstveno za odsis zraka u kupaonicama, kuhinjma ili unutarnjim hodnicima u stambenim i hotelskim objektima sa požarnim zahtjevima. Motor ventilatora prilikom svakog opterećenja zadržava isti tlak i samim time osigurava neometan proces odsisa otpadnog zraka. Kućište je izrađeno od visokokvalitetne plasike, a priključna cijev je od galvanski pocinčanog čelika. Unutar cijevi je montirana lako zamjenjiva dvodjelna nepovratna zaklopka sa mekanom brtvom i povratnom oprugom za potpuno sprječavanje povrata zraka. Zaklopka treba biti u vatrootpornoj varijanti, a cijevni priključak sa gornje ili stražnje strane kućišta (odsis u svim smjerovima). Montaža ventilatora moguća je u strop ili u zid.
Tehnički podaci:
Tip kućišta= U (U-H)
Dimenzije kućišta (mm)= 233x233x104
Promjer priključka (mm) Ø= 74
Napon V= 230
Frekvencija Hz= 50
Faza ~ = 1
Snaga W= 30 ili više
Jačina struje A= 0.17 ili više
Protok zraka m3/s (m3/h)= 0.017 (60)
Raspoloživi pad tlaka Pa= 94 ili više
Zaštita= IP-X5
Razred zaštite= II
Površina filtera G2= 320 cm²
Nivo zvučnog pritiska na 10.m dB(A)= 36 ili manje
Proizvod: Ventilator sa ugradbenim kućištem i vatrootpornom zaklopkom.
|  | kom. | 8 | 0 | 0
3.) | Dobava i ugradnja spiro cijevi izrađene iz pocinčane beskonačne trake, normalnim N falcanjem, tako da je glatka s unutrašnje strane. Cijevi se isporučuju u dužinama od 6 m. U isporuku je uključena odgovarajuća količina spojnica, za spajanje ravnih dionica međusobno, kao i fazonskih komada. Uključivo fazonski komadi. Kanali moraju biti uvijek laki za čišćenje u skladu sa COSHH(Control of Substances Hazardous to Health Regulation)- zaštita na radu i što je važnije sukladno sa NADCA Nacional Air Duct Cleaners Association-USA. Izvedba kanala mora biti u skladu sa: HRN EN ISO 14644 1-8 te SMACNA standardom-SMACNA HVAC Air Duct Construction Standard-Metal and Flexibile ili jednakovrijedne.
Ovjesni, pričvrsni i brtveni materijal za spajanje i montažu spiro cijevi, te brtvljenje spojeva uključiti u cijenu ove stavke.
Cijevi su slijedećih dimenzija:
| Ø100 mm | m | 892 | 0 | 0
4.) | Dobava i ugradnja fleksibilnih cijevi postojanih na radnu temperaturu od -30oC do 140oC, klase zapaljivosti B2 (prema HRN DIN 4102, ili jednakovrijedan). S cijevi je potrebno isporučiti dvije obujmice. Cijevi su duljine 1,0 m.
Ovjesni, pričvrsni i brtveni materijal za spajanje i montažufleksibilnih cijev uključiti u cijenu ove stavke.
Dimenzije:
| F 80 mm | kom | 8 | 0 | 0
| F 100 mm | kom | 24 | 0 | 0
5.) | Dobava iugradnja aluminijske fiksne protukišne žaluzine. Okvir i lamele izrađeni su iz Al profila. Iza lamela je ugrađena pocinčana čelična mrežica. Žaluzina se učvršćuje vidljivim vijcima direktno na otvor.
| dim. 497x197 mm | kom | 29 | 0 | 0
|  | UKUPNO 5. : |  |  | 0
6. VENTILACIJA DRUŠTVENOG DIJELA
Napomena:
Probni pogon postrojenja, dovođenje postrojenja u radno stanje s grubom, te finom regulacijom istrujnih i usisnih elemenata uključiti u cijenu istrujnih i usisnih elemenata.
Mjerenje ostvarenih količina uzduha i mikroklimatskog stanja od ovlaštene institucije uključiti u cijenu ventilacijskih kanala.
1.) | Dobava i ugradnja podžbukne ventilacijske jedinice za priključak na cijevni razvod u setu sa ugradbenim kućištem, odsisnim ventilatorom sa visokoučinkovitim motorom od pregrijavanja zaštičenim termičkom zaštitom radijalnog rotora, nosačem filtera, filterom za prikupljanje prljavštine i pokrivnom ukrasnom prednjom maskom. Estetski vrhunskog dizajna, niske buke i nezavisne regulacije namjenjen prvenstveno za odsis zraka u kupaonicama, kuhinjma ili unutarnjim hodnicima u stambenim i hotelskim objektima bez, ili opcijski sa požarnim zahtjevima. Motor ventilatora prilikom svakog opterećenja zadržava isti tlak i samim time osigurava neometan proces odsisa otpadnog zraka. Kućište je izrađeno od visokokvalitetne plasike, a priključna cijev je od galvanski pocinčanog čelika. Unutar cijevi je montirana lako zamjenjiva dvodjelna nepovratna zaklopka sa mekanom brtvom i povratnom oprugom za potpuno sprječavanje povrata zraka. Zaklopka treba biti u standardnoj izvedbi, a cijevni priključak sa gornje ili stražnje strane kućišta (odsis u svim smjerovima). Montaža ventilatora moguća je u strop ili u zid.
Tehnički podaci:
Tip kućišta= U (U-H)
Dimenzije kućišta (mm)= 233x233x104
Promjer priključka (mm) Ø= 74
Napon V= 230
Frekvencija Hz= 50
Faza ~ = 1
Snaga W= 30 ili veća
Protok zraka m3/s (m3/h)= 0.017 (60)
Raspoloživi pad tlaka Pa= 94 ili veći
Zaštita= IP-X5
Razred zaštite= II
klasa filtera G2
Nivo zvučnog pritiska na 10.m dB(A)= 36 ili manji
Proizvod: Ventilator sa ugradbenim kućištem i vatrootpornom zaklopkom
|  | kom. | 8 | 0 | 0
2.) | Dobava i ugradnja ventilacionog sustava s povratom topline s integriranim protusmjernim aluminijskim izmjenjivačem topline, stupnja toplinske efikasnosti do 88% ili više (HRN EN 308 ili jednakovrijedna), programabilnim regulatorom s osjetnicima tlaka i temperature, filterima na tlaku i odsisu klase G4. Izrađen od aluminijskog okvira i izolacijskih panela 13 i 25mm. Ugrađena su dva centrifugalna ventilatora s direktnim pogonom, elektro motori su dizajnirani prema Ecodesign Directive 2009/125/EC ilijednakovrijedno (ErP Directive) s mogučnošću regulacije brzine vrtnje 30%+100%.
Stavka uključuje sav spojni, brtveni i pričvrsni materijal. Slijedećih tehničkih karakteristika:
- Protok zraka: 750 m3/h,
- Vanjski statički tlak: 170 Pa ili veći
- El. snaga ventilatora: 2x350W / 1f/ 230V,
- Priključak: fi200 mm
Uz uređaj se isporučuju:
- regulator s mogučnošću regulacije i prikaza ubacivane temp. zraka u prostor, podešavanja brzine rada ventilatora, programskog sata (timer)
|  | kom. | 4 | 0 | 0
3.) | Dobava i ugradnja ventilacionog sustava s povratom topline s integriranim protusmjernim aluminijskim izmjenjivačem topline, stupnja toplinske efikasnosti do 88% (HRN EN 308, ili jednakovrijedan), programabilnim regulatorom s osjetnicima tlaka i temperature, filterima na tlaku i odsisu klase G4. Izrađen od aluminijskog okvira i izolacijskih panela 13 i 25mm. Ugrađena su dva centrifugalna ventilatora s direktnim pogonom, elektro motori su dizajnirani prema Ecodesign Directive 2009/125/EC ili jednakovrijedna (ErP Directive) s mogučnošću regulacije brzine vrtnje 30%+100%.
Stavka uključuje sav spojni, brtveni i pričvrsni materijal. Slijedećih tehničkih karakteristika:
- Protok zraka: 1000 m3/h,
- Vanjski statički tlak: 180 Pa ili veći,
El. snaga ventilatora: 2x373W ili veća / 1f/ 230V,
- Priključak: fi250 mm
Uz uređaj se isporučuju:
- regulator s mogučnošću regulacije i prikaza ubacivane temp. zraka u prostor, podešavanja brzine rada ventilatora, programskog sata (timer)
|  | kom. | 2 | 0 | 0
4.) | Dobava i ugradnja EKO NAPE ZA CENTRALNU UGRADNJU Komplet izrada od nehrđajućeg čelika kvalitete AISI 304 S mastolovcima izrađenim po sistemu labirint limova od nehrđajućeg čelika i ispustom bez ventilatora i ventilacionih kanala
| dim. 4200 mm x 2000 mm x 600 mm | kom. | 1 | 0 | 0
5.) | Dobava i ugradnja zračnog ventila za odsis zraka iz sanitarnih čvorova, dim.:
| Ø 100 mm | kom | 6 | 0 | 0
6.) | Dobava i ugradnja vanjske protukišne žaluzine iz pocinčanog čeličnog lima
| dim. 1385mm x 450 mm | kom | 2 | 0 | 0
7.) | Dobava i ugradnja prigušivača buke za ugradnju u okrugle kanale:
| Ø 250 mm - 1,5m | kom | 2 | 0 | 0
| Ø 200 mm - 1,5m | kom | 8 | 0 | 0
8.) | Izrada i ugradnja ventilacijskih kanala za razvod zraka izrađenih iz pocinčanog lima. Kanali s većom stranicom od 300 mm ukrućuju se križnim brazdama ili uzdužnim Z brazdama. Uključivo svi fazonski komadi, kanalski nastavci, koljena s registrima skretnih limova te prirubnice iz kutnog željeza. Isključivo zavjesni, pričvrsni i brtveni materijal.
U stavku uključiti i pomoćni, te sitni potrošni, pričvrsni i ovjesni materijal za ugradnju pravokutnih limenih kanala.
|  | kg | 1250 | 0 | 0
9.) | Dobava i ugradnja spiro cijevi izrađene iz pocinčane beskonačne trake, normalnim N falcanjem, tako da je glatka s unutrašnje strane. Cijevi se isporučuju u dužinama od 6 m. U isporuku je uključena odgovarajuća količina spojnica, za spajanje ravnih dionica međusobno, kao i fazonskih komada. Uključivo fazonski komadi. Kanali moraju biti uvijek laki za čišćenje u skladu sa zaštitom na radu. Dimenzije Ø D,nazivni (mm):
U stavku uključiti i pomoćni, te sitni potrošni, pričvrsni i ovjesni materijal za ugradnju spiro limenih kanala i fleksibilnih cijevi.
| Ø 100 mm | m | 56 | 0 | 0
| Ø 125 mm | m | 148 | 0 | 0
| Ø 150 mm | m | 12 | 0 | 0
| Ø 200 mm | m | 44 | 0 | 0
| Ø 250 mm | m | 156 | 0 | 0
10.) | Dobava i ugradnja spiro fazonskih komada. Dimenzije Ø D,nazivni (mm):
T komad
| Ø 100 mm | kom | 6 | 0 | 0
| Ø 125 mm | kom | 2 | 0 | 0
| Ø 200 mm | kom | 3 | 0 | 0
| Ø 250 mm | kom | 1 | 0 | 0
Koljena 90*
| Ø 100 mm | kom | 28 | 0 | 0
| Ø 125 mm | kom | 12 | 0 | 0
| Ø 150 mm | kom | 8 | 0 | 0
| Ø 200 mm | kom | 12 | 0 | 0
| Ø 250 mm | kom | 36 | 0 | 0
Redukcije
| Ø 200 - 125 mm | kom | 3 | 0 | 0
| Ø 250- 160 mm | kom | 2 | 0 | 0
11.) | Dobava i ugradnjsa okruglog kanalskog ventilatora sustava ventilacije sanitarnih čvorova prizemlja (sustavi OV3 i OV4) od pocinčanog lima za ugradnju na okrugli ventilacijski kanal. S priloženim nosačem za montažu ventilatora na zid ili strop. Montaža na okrugli kanal vrši se pomoću kanalskih obujmica FK, koje umanjuju prijenos vibracija uzduž kanala. Ventilator se može ugraditi u bilo kojem položaju i ne zahtjeva dodatno održavanje. Rotor ventilatora ima unazad zakrivljene lopatice, te je statično i dinamično uravnotežen. Uređaj ima ugrađen termički kontakt sa električnim resetom za zaštitu motora. Zaštita motora IP 44. Izolacijski razred motora B.
Karakteristike ventilatora:
Napon V= 230
Frekvencija Hz= 50
Faza ~ = 1
Snaga (W)= 60 ili veća
Protok zraka (m3/h)=200
Raspoloživi pad tlaka (Pa)= 100 ili veći
Maksimalna temperatura transportnog zraka(°C)= 70
Nivo zvučnog pritiska na 3.m dB(A)= 33.5 ili manji
Dodatna oprema za funkcionalno djelovanje:
pričvrsna spona (2 kom.)
Bezstupanjski brzinski regulator
|  | kom. | 2 | 0 | 0
12.) | Dobava i ugradnja okruglog kanalskog ventilatora sustava ventilacije spremišta od pocinčanog lima za ugradnju na okrugli ventilacijski kanal. S priloženim nosačem za montažu ventilatora na zid ili strop. Montaža na okrugli kanal vrši se pomoću kanalskih obujmica FK, koje umanjuju prijenos vibracija uzduž kanala. Ventilator se može ugraditi u bilo kojem položaju i ne zahtjeva dodatno održavanje. Rotor ventilatora ima unazad zakrivljene lopatice, te je statično i dinamično uravnotežen. Uređaj ima ugrađen termički kontakt sa električnim resetom za zaštitu motora. Zaštita motora IP 44. Izolacijski razred motora B.
Karakteristike ventilatora:
Napon V= 230
Frekvencija Hz= 50
Faza ~ = 1
Snaga (W)= 60 ili veća
Protok zraka (m3/h)=200
Raspoloživi pad tlaka (Pa)= 100 ili veći
Maksimalna temperatura transportnog zraka (°C)= 70
Nivo zvučnog pritiska na 3.m dB(A)= 33.5 ili manji
Dodatna oprema za funkcionalno djelovanje:
pričvrsna spona (2 kom.)
Bezstupanjski brzinski regulator
|  | kom. | 4 | 0 | 0
13.) | Dobava i ugradnja okruglog kanalskog ventilatora sustava OV ventilacije zapornica od pocinčanog lima za ugradnju na okrugli ventilacijski kanal. S priloženim nosačem za montažu ventilatora na zid ili strop. Montaža na okrugli kanal vrši se pomoću kanalskih obujmica FK, koje umanjuju prijenos vibracija uzduž kanala. Ventilator se može ugraditi u bilo kojem položaju i ne zahtjeva dodatno održavanje. Rotor ventilatora ima unazad zakrivljene lopatice, te je statično i dinamično uravnotežen. Uređaj ima ugrađen termički kontakt sa električnim resetom za zaštitu motora. Zaštita motora IP 44. Izolacijski razred motora B.
Karakteristike ventilatora:
Napon V= 230
Frekvencija Hz= 50
Faza ~ = 1
Snaga (W)= 60 ili veća
Protok zraka (m3/h)= 200
Raspoloživi pad tlaka (Pa)= 120 ili veći
Maksimalna temperatura transportnog zraka °C= 70
Nivo zvučnog pritiska na 3.m dB(A)= 33.5 ili manji
Dodatna oprema za funkcionalno djelovanje:
pričvrsna spona (2 kom.)
Bezstupanjski brzinski regulator
|  | kom. | 4 | 0 | 0
14.) | Dobava i ugradnja krovnog ventilatora sustava ventilacije kuhinjske nape sa frekventnim regulatorom broja okretaja, postoljem za ugradnju, kitom za vertikalni ispuh, namjenjen odsisu vrućeg medija (iz kuhinje) do temperature 120°C trajnog rada.
Motor izvan toka struje zraka.
Visokootporan na trešnju i vibracije. Servisna sklopka serijski ugrađena.
Ugrađena termička zaštita od pregrijavanja pogona.
100% bezstupanjska regulacija.
Karakteristike ventilatora:
Napon (V)= 400
Frekvencija (Hz)= 50/60
Faza ~ = 3
Snaga (W)= 1976 ili veća
Protok zraka (m3/h)= 8000
Raspoloživi pad tlaka (Pa)= 400 ili veći
Maksimalna temperatura transportnog zraka(°C)= 120
Nivo zvučnog pritiska na 3.m dB(A)= 47
Izolacijska klasa, motor= B
Klasa kućišta, motor IP= 55
Dodatna oprema za funkcionalno djelovanje:
Bezstupanjski regulator broja okretaja
Gibljivi priključak
|  | kom. | 1 | 0 | 0
15.) | Dobava i ugradnja krovnog ventilatora sustava ventilacije prostora kuhinje sa frekventnim regulatorom broja okretaja, postoljem za ugradnju, kitom za vertikalni ispuh, namjenjen odsisu vrućeg medija (iz kuhinje) do temperature 120°C trajnog rada.
Motor izvan toka struje zraka.
Visokootporan na trešnju i vibracije. Servisna sklopka serijski ugrađena.
Ugrađena termička zaštita od pregrijavanja pogona.
100% bezstupanjska regulacija.
Karakteristike ventilatora:
Napon (V)= 400
Frekvencija (Hz)= 50/60
Faza ~ = 3
Snaga (W)= 500 ili veća
Protok zraka (m3/h)= 1800
Raspoloživi pad tlaka (Pa)= 350 ili veći
Maksimalna temperatura transportnog zraka(°C)= 60
Nivo zvučnog pritiska na 3.m dB(A)= 47
Izolacijska klasa, motor= B
Klasa kućišta, motor IP= 55
Dodatna oprema za funkcionalno djelovanje:
Bezstupanjski regulator broja okretaja
Gibljivi priključak
|  | kom. | 1 | 0 | 0
16.) | Dobava i ugradnja izoliranog kanalskog ventilatora sustava dovoda zraka na eko napu u kućištu od galvanski pocinčanog čeličnog lima za ugradnju na pravokutni ventilacijski kanal. Pogonjen visokoučinkovitim i štedljivim EC motorom sa vanjskim rotorom za uštedu energije, 100% iskoristivosti u cijelom radnom području. Montaža na pravokutni kanal izvodi se gibljivimi DS priključcima, koji umanjuju prijenos vibracija uzduž kanala. Ventilator se jednostavno ugrađuje u bilo kojem položaju i ne zahtjeva dodatno održavanje. Montiran je na podizna vrata, koja su brtvljena i omogućuju otvaranje kućišta. Radi smanjenja nivoa zvučnog pritiska, kućište ventilatora je izolirano mineralnom vunom debljine 50mm sa perforiranom čeličnom barijerom u unutrašnjosti. Rotor ventilatora ima unatrag zakrivljene lopatice, te je statično i dinamično uravnotežen. Uređaj ima ugrađen termički kontakt s priključkom za povezivanje na termičku zaštitu motora.
Karakteristike ventilatora:
Napon (V)= 230
Frekvencija (Hz)= 50/60
Faza ~ = 1
Snaga (W)=2144
Protok zraka (m3/h)= 8.000
Raspoloživi pad tlaka (Pa)= 200 ili veći
Maksimalna temperatura transportnog zraka °C= 60
Nivo zvučnog pritiska na 3.m dB(A)= 53 ili manji
Izolacijska klasa, motor= F
Klasa kućišta, motor IP= 54
Dodatna oprema za funkcionalno djelovanje:
Bezstupanjski regulator broja okretaja
Gibljivi priključak (2 kom)
Servisna sklopka ON/OFF
|  | kom. | 1 | 0 | 0
17.) | Dobava i ugradnja protupožarnih zaklopki namijenjenih za automatsko zatvaranje protoka zraka u odvodnim i dovodnim kanalima ventilacije pri nastanku požara. Kučište zaklopke je izrađeno iz pocinčanog čeličnog lima, zaporna lamela iz specijalnog toplinski izolirajućeg bezazbesnog materijala, a brtva zaporne lamele i ekspandirajuća traka od negorivog materijala. Osovina zaporne lamele je od nehrđajućeg čelika, a ležaji od mjedi. Klasa otpornosti prema požaru K90, aktiviranje toplinsko/ručno; prema specificiranim dimenzijama:
| Ø250 mm | kom. | 2 | 0 | 0
| Ø200 mm | kom. | 1 | 0 | 0
| Ø125 mm | kom. | 7 | 0 | 0
Napomena: U stavku uključiti brtvljenje prodora ventilacijskih kanala oko zaklopki ugrađenih u PP zidove. Isporuka i izvođenje protupožarne pregrade oko otvora pločama debljine 20 mm, učvršćena čeličnim tiplama na AB TT ploču, ispuna šupljina mineralnom vunom. Sve sukladno važećem certifikatu i pripadajućem radnom listu.
18.) | Dobava i ugradnja aluminijskih usisnih rešetki, RAL prema zahtjevu projektanta interijera, rešetka je opremljena s redom pomičnih lamela, leptirastim regulatorom količine uzduha i ugradbenim okvirom dimenzija:
| 1.255 x 225 mm | kom | 4 | 0 | 0
| 425 x 125 mm | kom | 9 | 0 | 0
19.) | Dobava i ugradnja aluminijskih tlačnih rešetki, RAL prema zahtjevu projektanta interijera, rešetka je opremljena s redom pomičnih lamela, leptirastim regulatorom količine uzduha i ugradbenim okvirom dimenzija:
| 525 x 225 mm | kom | 6 | 0 | 0
20.) | Dobava i ugradsnja aluminijskih usisnih rešetki za ugradbu na okrugli kanal, RAL prema zahtjevu projektanta interijera, rešetka je opremljena s redom pomičnih lamela, leptirastim regulatorom količine uzduha i ugradbenim okvirom dimenzija:
| 625x125 mm | kom | 2 | 0 | 0
21.) | Dobava i ugradnja aluminijskih usisnih rešetki za ugradbu na okrugli kanal, RAL prema zahtjevu projektanta interijera, rešetka je opremljena s redom pomičnih lamela, leptirastim regulatorom količine uzduha i ugradbenim okvirom dimenzija:
| 625x125 mm | kom | 2 | 0 | 0
22.) | Dobava i ugradnja fleksibilnih cijevi postojanih na radnu temperaturu od -30°C do 140°C, klase zapaljivosti B2 (prema HRN DIN 4102, ili jednakovrijedno). Za sve cijevi je potrebno isporučiti po dvije obujmice. Cijevi su duljine 1,0 m, dimenzija:
| Ø 250 mm | kom | 24 | 0 | 0
| Ø 200 mm | kom | 4 | 0 | 0
23.) | Oblaganje ventilacijskih kanala vatrootpornim materialom vatrootpornosti F 90, komplet s pričvrsnim i ovjesnim materijalom. U stavku uključiti ishodovanje atesta ovlaštenog izvoditelja radova.
|  | m2 | 30 | 0 | 0
24.) | Dobava i ugradnja odsisnare rešetke komplet s filterom G2 namjenjene za ugradnju u spušteni strop s mogučnošću lakog otvaranja (po principu "klik-klak") dimenzija 800 mm x 300 mm ( moguće odstupanje do 5%)
|  | kom. | 3 | 0 | 0
25.) | Dobava i ugradnja izolacije u ploči, minimalne toplinske vodljiivosti pri 0OC l = 0.038 W/mK, koeficijenta otpora difuzijii vodene pare m ³ 3000, samogasiva, bez CFC, zajedno sa ljepilom i specijalnim sredstvom za čišćenje, minimalne debljina stijenke s = 13 mm | m² | 530 | 0 | 0
26.) | Fleksibilne cijevi postojane na radnu temperaturu od -30oC do 140oC, klase zapaljivosti B2 (prema HRN DIN 4102 ili jednakovrijedno). S cijevi je potrebno isporučiti dvije obujmice. Dimenzija:
| Ø 200 mm | kom | 4 | 0 | 0
| Ø 250 mm | kom | 24 | 0 | 0
|  | UKUPNO 6. : |  |  | 0
7. INSTALACIJA TOPLINSKE PODSTANICE
Napomena:
U cijenu dizalica topline, plinskog kotla, elektronskih cirkulacijskih crpki, automatike, troputnih ventila uračunati i priključivanje istih na elektro instalaciju.
U cijenu opreme toplinske podstanice uračunati puštanje u rad specificirane opreme do potpune pogonske gotovosti, balansiranje svih sustava, te testiranje rada istih u trajanju od 48 sati.
1.) | Dobava i ugradnja visokoučinkovite dizalice topline (DT) sa zrakom hlađenim kondenzatorom i frekventnim ventilatorima za optimizirani rad kod djelomičnih opterećenja u visokoučinkovitoj varijanti s boljim sezonskim koeficijentom, s desuperheaterom u Xtra Low Noise izvedbi. Uređaj je predviđen za vanjsku ugradnju, a izrađen je sukladno sljedećim normama: HRN EN 61800-3:2008 "C3", HRN EN 378-2:2016 te direktivama 2006/42/EC, 2014/30/EU, 2014/35/EU, 2014/68/EU, RoHS 2011/65/EU ili jednakovrijedan. Uređaj se isporučuje u kompletu s potpunim hidro modulom (jednostruka cirkulacijska crpka, ekspanzijska posuda, vodeni filtar, inercijalni spremnik vode) te tipskim gumenim antivibracijskim podloškama, protusmrzavajućom zaštitom, mekim startom, opcijom za ekstra nisku buku i cijevnim fleksibilnim priključcima. Uređaj ima sljedeće karakteristike:
Uređaj je sukladan Ecodesign 2018. direktivi ili jednakovrijedno
RASHLADNI KRUG sadrži:
- hermetičke scroll kompresore ugrađene na antivibracijskim podloškama
- motor hlađen usisnim plinom
- termička zaštita motora kompresora s osjetnikom na namotaju
IZMJENJIVAČ s lemljenim pločama
- izmjenjivač radi kao kondenzator ili isparivač
- visokoučinkoviti zrakom hlađeni kondenzatori s optimiziranim profilom aluminijskih lamela i bakrenim cijevima
- motori u zaštiti IP54, klasa F
REGULACIJSKI I SIGURNOSNI UREĐAJI
- elektronski ekspanzijski ventil
- sigurnosni presostati visokog i niskog tlaka
- sigurnosni ventili u krugu radne tvari
- osjetnici temperature i tlaka
- sekvencijalno uključivanje uređaja
REGULACIJA UČINA
- mikroprocesorska stupnjevita regulacija učina (u kaskadi kod više kompresora)
ELEKTRO ORMAR
Elektro ormar je potpuno ožičen, sadrži sve električne komponente i
elektroničku karticu. Omogućuje potpunu reguaciju i kontrolu rada
uređaja, podešavanje postavnih vrijednosti temperature vode.
MIKROPROCESORSKI elektronički modul
- prekidači za uključivanje, isključivanje, resetiranje te daljinsko upravljanje
- izbor načina rada: grijanje ili hlađenje
- izlaz RS485 za CNUS (ModBus-Jbus) i Ethernet (TCP/IP) priključak
- pregled podataka preko višejezičnog dodirnog zaslona (5-inčnog)
- mogućnost daljinskog upravljanja putem IP - jednostavno spajanje na RJ LAN priključak i putem IP adrese, sva MHI funkcionalnost dostupna je i putem PC računala, jednostavno upravljanje s bilo koje lokacije s mogućnošću upozoravanja putem e-maila.
- kompletno upravljanje kompresorom sa startnom sekvencom, mjerenje i izjednačavanje vremena rada kompresora
- samoprilagođavajuće i predviđajuće funkcije s podešavanjem regulacije ovisno o klizanju parametara
- prikaz svih radnih parametara (3 korisničke razine pristupa, svaka lozinkom zaštićena): temperature, postavne vrijednosti, tlakovi, protoci vode (za izvedbi s hidroblokom), vrijeme u pogonu.
- upravljanje drugom postavnom vrijednosti
- dijagnoza rada i grešaka
- daljinski nadzor i upravljanje
KUĆIŠTE
- odvojivi pocinčani paneli
- premazani bojom
Uključeno:
- opcija ekstra niske buke
- opcija mekog starta uređaja
- predgijač freonskih para
- fleksibilni priključci predgrijača freonskih para
- antivibracijske podloške
- tipska protusmrzavajuća zaštita
- protusmrzavajuća zaštita izmjenjivača
- tipski fleksibilni priključci izmjenjivača
- LP jednostruka cirkulacijska crpka
- ekspanzijska posuda
- inercijalni spremnik vode
- vodeni filtar
- elektronski ekspanzijski ventil
Uređaj ima sljedeće karakteristike: - cjelogodišnje hlađenje do vanjske temperature od -20°C - maksimalna temperatura polazne vode u grijanju iznosi 55°C - rad u režimu grijanja u rasponu temperatura od - 10°C do +35°C - rad u režimu hlađenja do vanjske temperature od +48°C
Karakteristike dizalice topline:
Rashladni i ogrijevni učini
- rashladni medij R410A
- broj rashladnih krugova: 2
- broj kompresora: 4
- regulacija učina: 4 stupnja
- startni mod: u kaskadi
RASHLADNI KAPACITET
medij: voda
- rashladni učin (tv = +33°C), Qh = 195,3 kW ili veći
- temp. vode na ulazu u isparivač, tiu = 12oC
- temp. vode na izlazu iz isparivača, tii = 7 oC
-ESEER: 3,94 ili veći
- promjer priključaka: 88,9 mm
PARCIJALNA REKUPERACIJA
medij: voda
-učin rekuperacije predgijačem freonskih para: Qdes = 115,7 kW ili veći
- temp. vode na ulazu u predgrijaču freonskih para, tdu = 40oC
- temp. vode na izlazu iz predgrijača freonskih para, tdi = 50 oC
OGRIJEVNI KAPACITET
medij: voda
- ogrijevni učin (tv = -2°C): Qg = 187,1 kW ili veći
- temp. vode na izlazu iz kondenzatora, tki = 45 oC
- temp. vode na ulazu u kondenzator, tku = 40 oC
- promjer priključaka: 88,9 mm
- napon struje / broj faza / frekvencija: U= 400 V/ 3ph / 50 Hz
- temperatura zraka ljeti, tlj = + 33oC
- temperatura zraka zimi, tz = -2oC
- protok zraka, Vz = 14.316 l/s ( moguće odstupanje do 5%)
- broj ventilatora: 4
- ukupna snaga ventilatora, Nv = 3,29 kW ili veća
- razina zvučne snage: Lw = 87 dB(A) ili manja
- razina zvučnog tlaka: Lp = 54 dB(A) ili manja
|  | kom. | 1 | 0 | 0
2.) | Dobava i ugradnja razdjelnika hladne vode u strojarnici, izrađenog iz bešavne cijevi NO 150 x 1.300 mm s četiri priključka izoliran izolacijom s parnom branom debljine 30 mm+50 mm mineralne vune mm u oblozi od Al-lima, komplet s nosačima
|  | kom. | 1 | 0 | 0
3.) | Dobava i ugradnja sabirnika hladne vode u strojarnici, izrađenog iz bešavne cijevi NO 150 x 1.300 mm s četiri priključka izoliran izolacijom s parnom branom debljine 30 mm+50 mm mineralne vune mm u oblozi od Al-lima, komplet s nosačima
|  | kom. | 1 | 0 | 0
4.) | Dobava i ugradnja razdjelnika tople vode u strojarnici, izrađenog iz bešavne cijevi NO 100 x 1.800 mm s pet priključaka izoliran izolacijom s parnom branom debljine 30 mm + 50 mm mineralne vune u oblozi od Al-lima, komplet s nosačima
|  | kom. | 1 | 0 | 0
5.) | Dobava i ugradnja sabirnika tople vode u strojarnici, izrađenog iz bešavne cijevi NO 100 x 1.800 mm s pet priključaka izoliran izolacijom s parnom branom debljine 30 mm + 50 mm mineralne vune u oblozi od Al-lima, komplet s nosačima
|  | kom. | 1 | 0 | 0
6.) | Dobava i ugradnja sabirnika odvoda s odzračnih lonaca izrađenog iz crne bešavne cijevi dimenzija NO 100 x 1000 mm, komplet s kuglastom slavinom NO 40 i 1,0 m cijevi NO 40.
Sabirnik je očišćen čeličnom četkom, dvostruko obojen temeljnom bojom, te obojen bijelim lakom otpornim na toplinu
|  | kom. | 1 | 0 | 0
7.) | Dobava i ugradnja hidrauličke skretnice kotlovskog kruga za protok do 14,5 m3/h izrađena iz kvadratne cijevi 400 mm x 400 mm. Svi priključci s unutarnjim cijevnim navojem. Priključci primarnog i potrošačkog kruga NO 80 smješteni nasuprotno s bočnih strana. Priključci za odzračivanje (gornji) te ispiranje/punjenje/pražnjenje (donji) R¾". Antikorozivno zaštićen temeljnom bojom. Izolacija od EPS 25 mm (prema HRN DIN 4102-B2, ili jednakovrijedan) sa oplatom od pocinčanog lima 0.8 mm.
|  | kom. | 1 | 0 | 0
8.) | Dovava i ugradnja hidrauličke skretnice kruga desuperheathera za protok do 6,5 m3/h izrađena iz kvadratne cijevi 400 mm x 200 mm. Svi priključci s unutarnjim cijevnim navojem. Priključci primarnog i potrošačkog kruga NO 50 mm smješteni nasuprotno s bočnih strana. Priključci za odzračivanje (gornji) te ispiranje/punjenje/pražnjenje (donji) R¾". Antikorozivno zaštićen temeljnom bojom. Izolacija od EPS 25 mm (prema HRN DIN 4102-B2, ili jednakovrijedan) sa oplatom od pocinčanog lima 0.8 mm.
|  | kom. | 1 | 0 | 0
9.) | Dobava i ugradnja toplovodnog spremnika za potrošnu toplu vodu volumena 3.000 litara, dimenzija 1300 mm x 2550 mm, izoliranog toplinskom izolacijom od poliuretana, sve u oblozi od skaja.
| Sa spremnikom isporučiti i sigurnosni ventil. | kom. | 3 | 0 | 0
10.) | Dobava i ugradnja pločastog izmjenivača topline grane sunčevih kolektora sljedećih karakteristika:
- toplinski kapacitet: 90 kW' ili više
- primarna strana
- ulazna temperatura: 55 ºC
- izlazna temperatura: 40 ºC
- protok: 5,2 m³/h'
- pad tlaka u izmjenjivaču: <30,0 kPa
- radni tlak: 6,0 bara
- sekundarna strana
- ulazna temperatura: 20 ºC
- izlazna temperatura: 35 ºC
- protok vode: 5,2 m³/h' ( moguće odstupanje do 5%)
- pad tlaka u izmjenjivaču: <30,0 kPa
- radni tlak: 6,0 bara
|  | kom | 1 | 0 | 0
11.) | Dobava i ugradnja pločastog izmjenivača topline dogrijavanja vode pripremljene u dizalici topline sljedećih karakteristika:
- toplinski kapacitet: 108 kW'
- primarna strana
- ulazna temperatura: 75 ºC
- izlazna temperatura: 60 ºC
- protok vode: 6,2 m³/h
- pad tlaka u izmjenjivaču: <30,0 kPa
- radni tlak: 6,0 bara
- sekundarna strana
- ulazna temperatura: 40 ºC
- izlazna temperatura: 45 ºC
- protok vode: 18,5 m³/h ( moguće odstupanje do 5%)
- pad tlaka u izmjenjivaču: <30,0 kPa
- radni tlak: 6,0 bara
|  | kom | 1 | 0 | 0
12.) | Dobava i ugradnja pločastog izmjenivača topline dogrijavanja PTV pomoću kotla sljedećih karakteristika:
- toplinski kapacitet: 108 kW'
- primarna strana
- ulazna temperatura: 75 ºC
- izlazna temperatura: 60 ºC
- protok vode: 6,2 m³/h
- pad tlaka u izmjenjivaču: <30,0 kPa
- radni tlak: 6,0 bara
- sekundarna strana
- ulazna temperatura: 35 ºC
- izlazna temperatura: 51 ºC
- protok vode: 6,2 m³/h ( moguće odstupanje do 5%)
- pad tlaka u izmjenjivaču: <30,0 kPa
- radni tlak: 6,0 bara
|  | kom | 1 | 0 | 0
13.) | Dobava i ugradnja ekspanzijske posude s kompresorom za održavanje radnog tlaka kotlovskog kruga, komplet sa sigurnosnim ventilom NO25 od 6 bara
|  | kom. | 1 | 0 | 0
14.) | Dobava i ugradnja zatvorene membranske ekspanzjske posude za primarni krug sustava solarnih kolektora, minimalne korisne zapremine 200 l, komplet sa sigurnosnim ventilom NO20 baždarenog na tlak otvaranja od 4,5 bara, komplet s međuspojnom posudom zapremine 50 l
|  | kom. | 1 | 0 | 0
15.) | Dobava i ugradnja zatvorene membranske ekspanzjske posude sustava CP PTV korisne zapremine 500 l, komplet sa sigurnosnim ventilom DN 32 baždarenog na 10 bara
|  | kom. | 1 | 0 | 0
16.) | Dobava i ugradnja zatvorene membranske ekspanzjske posude sustava dizalice topline, minimalne korisne zapremine 140 l, sa sigurnosnim ventilom NO25 od 6 bara
|  | kom. | 1 | 0 | 0
17.) | Dobava i ugradnja ionskog omekšivača vodeminimalnog protoka do 0,5 m³/h, komplet s posudom za sol
|  | kompl | 1 | 0 | 0
18.) | Dobava i ugradnja cirkulacijske crpke grane radijatorskog grijanja P2 (poz.16) u izvedbi s mokrim rotorom, s frekventnim pretvaračem ugrađenim na priključnoj kutiji motora crpke i rotorom elektromotora iz permanentnog magneta. Senzori diferencijalnog tlaka su ugrađeni u kućištu crpke.
Crpka stalno mjeri i nadzire protok, visinu dobave i potrošnju. Na crpki je moguće pregledati povijest rada u realnom vremenu (prikaz 3dD dijagrama – vrijeme, visina dobave, protok), te povijest potrošnje u realnom vremenu. Crpka ima integriran osjetnik temperature, te ukoliko vežemo i u suprotni vod (polaz/povrat) osjetnik temperature koji je spojen na crpku crpka može raditi i kao mjerilo toplinske energije. Crpka se može podešavati preko displeja na samoj crpki i preko Wi-Fi veze sa uređajem za podešavanjem.
Uz crpku se isporučuje izolacijski set crpke za grijanje.
Upravljačka ploča je na priključnoj kutiji i crpka može raditi u 6 režima regulacije:
- regulacija proporcionalnim diferencijalnim tlakom
- regulacija konstantnim diferencijalnim tlakom
crpka se sama prilagođava hidraulici sustava, snimanjem karakteristike sustava i automatskim podešavanjem zadane vrijednosti za regulaciju proporcionalnim diferencijalnim tlakom
- regulacija preko temperaturnog osjetila
- regulacija po konstantnoj krivulji
Radno područje crpke:
Q = 2,7 m3/h
H = 4,5 mVS
Električni podatci:
P1 = 7-120 W / I = 0,09-0,9 A
U = 220V
priključak - NO40
| ( jedna u pričuvi ) | kom. | 2 | 0 | 0
19.) | Dobava i ugradnja cirkulacijske crpke grane grijanja PTV-a (poz. 18) pomoću kotla u izvedbi s mokrim rotorom, s frekventnim pretvaračem ugrađenim na priključnoj kutiji motora crpke i rotorom elektromotora iz permanentnog magneta. Senzori diferencijalnog tlaka su ugrađeni u kućištu crpke.
Crpka stalno mjeri i nadzire protok, visinu dobave i potrošnju. Na crpki je moguće pregledati povijest rada u realnom vremenu (prikaz 3dD dijagrama – vrijeme, visina dobave, protok), te povijest potrošnje u realnom vremenu. Crpka ima integriran osjetnik temperature, te ukoliko vežemo i u suprotni vod (polaz/povrat) osjetnik temperature koji je spojen na crpku crpka može raditi i kao mjerilo toplinske energije. Crpka se može podešavati preko displeja na samoj crpki i preko Wi-Fi veze.
Uz crpku se isporučuje izolacijski set crpke za grijanje.
Upravljačka ploča je na priključnoj kutiji i crpka može raditi u 6 režima regulacije:
- regulacija proporcionalnim diferencijalnim tlakom
- regulacija konstantnim diferencijalnim tlakom
crpka se sama prilagođava hidraulici sustava, snimanjem karakteristike sustava i automatskim podešavanjem zadane vrijednosti za regulaciju proporcionalnim diferencijalnim tlakom
- regulacija preko temperaturnog osjetila
- regulacija po konstantnoj krivulji
Radno područje crpke:
Q = 6,2 m3/h
H = 5,4 m ili veća
Električni podatci:
P1 = 10-305 W / I = 0,15-1,33 A
U = 220V
priključak - NO40
| ( jedna u pričuvi ) | kom. | 2 | 0 | 0
20.) | Dobava i ugradnja cirkulacijske crpke grane dogrijavanja vode dizalice topline (poz.19) u izvedbi s mokrim rotorom, s frekventnim pretvaračem ugrađenim na priključnoj kutiji motora crpke i rotorom elektromotora iz permanentnog magneta. Senzori diferencijalnog tlaka su ugrađeni u kućištu crpke.
Crpka stalno mjeri i nadzire protok, visinu dobave i potrošnju. Na crpki je moguće pregledati povijest rada u realnom vremenu (prikaz 3dD dijagrama – vrijeme, visina dobave, protok), te povijest potrošnje u realnom vremenu. Crpka ima integriran osjetnik temperature, te ukoliko vežemo i u suprotni vod (polaz/povrat) osjetnik temperature koji je spojen na crpku crpka može raditi i kao mjerilo toplinske energije. Crpka se može podešavati preko displeja na samoj crpki i preko Wi-Fi veze sa uređajem za podešavanjem.
Uz crpku se isporučuje izolacijski set crpke za grijanje.
Upravljačka ploča je na priključnoj kutiji i crpka može raditi u 6 režima regulacije:
- regulacija proporcionalnim diferencijalnim tlakom
- regulacija konstantnim diferencijalnim tlakom
- regulacija preko AUTOADAPT funkcije – crpka se sama prilagođava hidraulici sustava, snimanjem karakteristike sustava i automatskim podešavanjem zadane vrijednosti za regulaciju proporcionalnim diferencijalnim tlakom
- regulacija preko FlowLimit funkcije – Crpka koja radi u AutoAdapt funkciji može ograničiti protok na zadani, tako da dodatno štedi energiju i ima bolji hidraulički rad.
- regulacija preko temperaturnog osjetila
- regulacija po konstantnoj krivulji
Radno područje crpke:
Q = 6,2 m3/h
H = 4,3 m ili veći
Električni podatci:
P1 = 10-305 W / I = 0,15-1,33 A
U = 220V
priključak - NO40
| ( jedna u pričuvi ) | kom. | 2 | 0 | 0
21.) | Dovava i ugradnja cirkulacijske crpke grane ventilo konvektora Paviljona 2 (poz.13) u izvedbi s mokrim rotorom, s frekventnim pretvaračem ugrađenim na priključnoj kutiji motora crpke i rotorom elektromotora iz permanentnog magneta. Senzori diferencijalnog tlaka su ugrađeni u kućištu crpke.
Crpka stalno mjeri i nadzire protok, visinu dobave i potrošnju. Na crpki je moguće pregledati povijest rada u realnom vremenu (prikaz 3d dijagrama – vrijeme, visina dobave, protok), te povijest potrošnje u realnom vremenu. Crpka ima integriran osjetnik temperature, te ukoliko vežemo i u suprotni vod (polaz/povrat) osjetnik temperature koji je spojen na crpku crpka može raditi i kao mjerilo toplinske energije. Crpka se može podešavati preko displeja na samoj crpki i preko Wi-Fi veze sa uređajem za podešavanjem.
Uz crpku se isporučuje izolacijski set crpke za grijanje.
Upravljačka ploča je na priključnoj kutiji i crpka može raditi u 6 režima regulacije:
- regulacija proporcionalnim diferencijalnim tlakom
- regulacija konstantnim diferencijalnim tlakom
crpka se sama prilagođava hidraulici sustava, snimanjem karakteristike sustava i automatskim podešavanjem zadane vrijednosti za regulaciju proporcionalnim diferencijalnim tlakom
- regulacija preko temperaturnog osjetila
- regulacija po konstantnoj krivulji
Radno područje crpke:
Q = 25,0 m3/h
H = 7,3 m (ili veći)
Električni podatci:
P1 = 40-1550 W / I = 0,30-6,80 A
U = 220V
priključak - NO80
| ( jedna u pričuvi ) | kom. | 2 | 0 | 0
22.) | Dobava i ugradnja cirkulacijske crpke grane centralnog grijanja Paviljona 3 (poz.17) u izvedbi s mokrim rotorom, s frekventnim pretvaračem ugrađenim na priključnoj kutiji motora crpke i rotorom elektromotora iz permanentnog magneta. Senzori diferencijalnog tlaka su ugrađeni u kućištu crpke.
Crpka stalno mjeri i nadzire protok, visinu dobave i potrošnju. Na crpki je moguće pregledati povijest rada u realnom vremenu (prikaz 3dD dijagrama – vrijeme, visina dobave, protok), te povijest potrošnje u realnom vremenu. Crpka ima integriran osjetnik temperature, te ukoliko vežemo i u suprotni vod (polaz/povrat) osjetnik temperature koji je spojen na crpku crpka može raditi i kao mjerilo toplinske energije. Crpka se može podešavati preko displeja na samoj crpki i preko Wi-Fi veze sa uređajem za podešavanjem. Crpka ima mogućnost umrežavanja sa drugom crpkom preko Wi-Fi veze bez dodatnih upravljačkih ormarića kako bi radile kao radna i rezervna crpka.
Uz crpku se isporučuje izolacijski set crpke za grijanje.
Upravljačka ploča je na priključnoj kutiji i crpka može raditi u 6 režima regulacije:
- regulacija proporcionalnim diferencijalnim tlakom
- regulacija konstantnim diferencijalnim tlakom
crpka se sama prilagođava hidraulici sustava, snimanjem karakteristike sustava i automatskim podešavanjem zadane vrijednosti za regulaciju proporcionalnim diferencijalnim tlakom
- regulacija preko temperaturnog osjetila
- regulacija po konstantnoj krivulji
Radno područje crpke:
Q = 0,9 m3/h
H = 4,6 m (ili veći)
Električni podatci:
P1 = 5-120 W / I = 0,08-0,9 A
U = 220V
priključak - 1 1/2"
| ( jedna u pričuvi ) | kom. | 2 | 0 | 0
23.) | Dobava i ugradnja cirkulacijske crpke grane dogrijavanja sanitarne vode pomoću kotla (poz.20) za sanitarnu vodu s frekventnim pretvaračem ugrađenim na priključnoj kutiji motora crpke i rotorom elektromotora iz permanentnog magneta. Senzori diferencijalnog tlaka su ugrađeni u kućištu crpke.
Crpka stalno mjeri i nadzire protok, visinu dobave i potrošnju. Na crpki je moguće pregledati povijest rada u realnom vremenu (prikaz 3dD dijagrama – vrijeme, visina dobave, protok), te povijest potrošnje u realnom vremenu. Crpka ima integriran osjetnik temperature, te ukoliko vežemo i u suprotni vod (polaz/povrat) osjetnik temperature koji je spojen na crpku crpka može raditi i kao mjerilo toplinske energije. Crpka se može podešavati preko displeja na samoj crpki i preko Wi-Fi veze sa uređajem za podešavanjem. Crpka ima mogućnost umrežavanja sa drugom crpkom preko Wi-Fi veze bez dodatnih upravljačkih ormarića kako bi radile kao radna i rezervna crpka.
Uz crpku se isporučuje izolacijski set crpke za grijanje.
Upravljačka ploča je na priključnoj kutiji i crpka može raditi u 6 režima regulacije:
- regulacija proporcionalnim diferencijalnim tlakom
- regulacija konstantnim diferencijalnim tlakom
crpka se sama prilagođava hidraulici sustava, snimanjem karakteristike sustava i automatskim podešavanjem zadane vrijednosti za regulaciju proporcionalnim diferencijalnim tlakom
- regulacija preko temperaturnog osjetila
- regulacija po konstantnoj krivulji
Radno područje crpke:
Q = 6,2 m3/h
H = 6,8 m (ili veći)
Električni podatci:
P1 = 12-310 W / I = 0,22-1,37 A
U = 220V
priključak - 2"
| ( jedna u pričuvi ) | kom. | 2 | 0 | 0
24.) | Dobava i ugradnja cirkulacijske crpke grane ventilator konvektora Paviljona 3 (poz.14) u izvedbi s mokrim rotorom, s frekventnim pretvaračem ugrađenim na priključnoj kutiji motora crpke i rotorom elektromotora iz permanentnog magneta. Senzori diferencijalnog tlaka su ugrađeni u kućištu crpke.
Crpka stalno mjeri i nadzire protok, visinu dobave i potrošnju. Na crpki je moguće pregledati povijest rada u realnom vremenu (prikaz 3dD dijagrama – vrijeme, visina dobave, protok), te povijest potrošnje u realnom vremenu. Crpka ima integriran osjetnik temperature, te ukoliko vežemo i u suprotni vod (polaz/povrat) osjetnik temperature koji je spojen na crpku crpka može raditi i kao mjerilo toplinske energije. Crpka se može podešavati preko displeja na samoj crpki i preko Wi-Fi veze sa uređajem za podešavanjem. Crpka ima mogućnost umrežavanja sa drugom crpkom preko Wi-Fi veze bez dodatnih upravljačkih ormarića kako bi radile kao radna i rezervna crpka.
Uz crpku se isporučuje izolacijski set crpke za grijanje.
Upravljačka ploča je na priključnoj kutiji i crpka može raditi u 6 režima regulacije:
- regulacija proporcionalnim diferencijalnim tlakom
- regulacija konstantnim diferencijalnim tlakom
crpka se sama prilagođava hidraulici sustava, snimanjem karakteristike sustava i automatskim podešavanjem zadane vrijednosti za regulaciju proporcionalnim diferencijalnim tlakom
- regulacija preko temperaturnog osjetila
- regulacija po konstantnoj krivulji
Radno područje crpke:
Q = 9,1 m3/h
H = 6,5 m (ili veće)
Električni podatci:
P1 = 15-600 W / I = 0,17-2,65 A
U = 220V
priključak - NO65
| ( jedna u pričuvi ) | kom. | 3 | 0 | 0
25.) | Dobava i ugradnja cirkulacijske crpke grane desuperheathera (poz.21) za sanitarnu vodu, s frekventnim pretvaračem ugrađenim na priključnoj kutiji motora crpke i rotorom elektromotora iz permanentnog magneta. Senzori diferencijalnog tlaka su ugrađeni u kućištu crpke.
Crpka stalno mjeri i nadzire protok, visinu dobave i potrošnju. Na crpki je moguće pregledati povijest rada u realnom vremenu (prikaz 3dD dijagrama – vrijeme, visina dobave, protok), te povijest potrošnje u realnom vremenu. Crpka ima integriran osjetnik temperature, te ukoliko vežemo i u suprotni vod (polaz/povrat) osjetnik temperature koji je spojen na crpku crpka može raditi i kao mjerilo toplinske energije. Crpka se može podešavati preko displeja na samoj crpki i preko Wi-Fi veze sa uređajem za podešavanjem. Crpka ima mogućnost umrežavanja sa drugom crpkom preko Wi-Fi veze bez dodatnih upravljačkih ormarića kako bi radile kao radna i rezervna crpka.
Uz crpku se isporučuje izolacijski set crpke za grijanje.
Upravljačka ploča je na priključnoj kutiji i crpka može raditi u 6 režima regulacije:
- regulacija proporcionalnim diferencijalnim tlakom
- regulacija konstantnim diferencijalnim tlakom
crpka se sama prilagođava hidraulici sustava, snimanjem karakteristike sustava i automatskim podešavanjem zadane vrijednosti za regulaciju proporcionalnim diferencijalnim tlakom
- regulacija preko temperaturnog osjetila
- regulacija po konstantnoj krivulji
Radno područje crpke:
Q = 6,6 m3/h
H = 4,7 m (ili više)
Električni podatci:
P1 = 12-310 W / I = 0,22-1,37 A
U = 220V
priključak - 2"
| ( jedna u pričuvi ) | kom. | 2 | 0 | 0
26.) | Dobava i ugradnja cirkulacijske crpke kotla (poz.15) u izvedbi s mokrim rotorom, s frekventnim pretvaračem ugrađenim na priključnoj kutiji motora crpke i rotorom elektromotora iz permanentnog magneta. Senzori diferencijalnog tlaka su ugrađeni u kućištu crpke.
Crpka stalno mjeri i nadzire protok, visinu dobave i potrošnju. Na crpki je moguće pregledati povijest rada u realnom vremenu (prikaz 3dD dijagrama – vrijeme, visina dobave, protok), te povijest potrošnje u realnom vremenu. Crpka ima integriran osjetnik temperature, te ukoliko vežemo i u suprotni vod (polaz/povrat) osjetnik temperature koji je spojen na crpku crpka može raditi i kao mjerilo toplinske energije. Crpka se može podešavati preko displeja na samoj crpki i preko Wi-Fi veze sa uređajem za podešavanjem. Crpka ima mogućnost umrežavanja sa drugom crpkom preko Wi-Fi veze bez dodatnih upravljačkih ormarića kako bi radile kao radna i rezervna crpka.
Uz crpku se isporučuje izolacijski set crpke za grijanje.
Upravljačka ploča je na priključnoj kutiji i crpka može raditi u 6 režima regulacije:
- regulacija proporcionalnim diferencijalnim tlakom
- regulacija konstantnim diferencijalnim tlakom
crpka se sama prilagođava hidraulici sustava, snimanjem karakteristike sustava i automatskim podešavanjem zadane vrijednosti za regulaciju proporcionalnim diferencijalnim tlakom
- regulacija preko temperaturnog osjetila
- regulacija po konstantnoj krivulji
Radno područje crpke:
Q = 6,2 m3/h
H =5,5 m (ili veća)
Električni podatci:
P1 = 10-305 W / I = 0,15-1,33 A
U = 220V
priključak - NO50
| ( jedna u pričuvi ) | kom. | 2 | 0 | 0
27.) | Dobava i ugradnja cirkulacijske crpke primarnog kruga sunčevih kolektora (poz.23) kao proizvod u izvedbi s mokrim rotorom, s frekventnim pretvaračem ugrađenim na priključnoj kutiji motora crpke i rotorom elektromotora iz permanentnog magneta. Senzori diferencijalnog tlaka su ugrađeni u kućištu crpke.
Crpka stalno mjeri i nadzire protok, visinu dobave i potrošnju. Na crpki je moguće pregledati povijest rada u realnom vremenu (prikaz 3dD dijagrama – vrijeme, visina dobave, protok), te povijest potrošnje u realnom vremenu. Crpka ima integriran osjetnik temperature, te ukoliko vežemo i u suprotni vod (polaz/povrat) osjetnik temperature koji je spojen na crpku crpka može raditi i kao mjerilo toplinske energije. Crpka se može podešavati preko displeja na samoj crpki i preko Wi-Fi veze sa uređajem za podešavanjem. Crpka ima mogućnost umrežavanja sa drugom crpkom preko Wi-Fi veze bez dodatnih upravljačkih ormarića kako bi radile kao radna i rezervna crpka.
Uz crpku se isporučuje izolacijski set crpke za grijanje.
Upravljačka ploča je na priključnoj kutiji i crpka može raditi u 6 režima regulacije:
- regulacija proporcionalnim diferencijalnim tlakom
- regulacija konstantnim diferencijalnim tlakom
crpka se sama prilagođava hidraulici sustava, snimanjem karakteristike sustava i automatskim podešavanjem zadane vrijednosti za regulaciju proporcionalnim diferencijalnim tlakom
- regulacija preko temperaturnog osjetila
- regulacija po konstantnoj krivulji
Radno područje crpke:
Q = 5,2 m3/h
H = 12,7 m (ili više)
Električni podatci:
P1 = 25-710 W / I = 0,25-3,15 A
U = 220V
priključak - NO40
| ( jedna u pričuvi ) | kom. | 3 | 0 | 0
28.) | Dobava i ugradnja cirkulacijske crpke sekundarnog kruga grijanja PTV pomoću solarnih kolektora (poz.22) za cirkulaciju sanitarne vode u izvedbi s mokrim rotorom, s frekventnim pretvaračem ugrađenim na priključnoj kutiji motora crpke i rotorom elektromotora iz permanentnog magneta. Senzori diferencijalnog tlaka su ugrađeni u kućištu crpke.
Crpka stalno mjeri i nadzire protok, visinu dobave i potrošnju. Na crpki je moguće pregledati povijest rada u realnom vremenu (prikaz 3dD dijagrama – vrijeme, visina dobave, protok), te povijest potrošnje u realnom vremenu. Crpka ima integriran osjetnik temperature, te ukoliko vežemo i u suprotni vod (polaz/povrat) osjetnik temperature koji je spojen na crpku crpka može raditi i kao mjerilo toplinske energije. Crpka se može podešavati preko displeja na samoj crpki i preko Wi-Fi veze sa uređajem za podešavanjem. Crpka ima mogućnost umrežavanja sa drugom crpkom preko Wi-Fi veze bez dodatnih upravljačkih ormarića kako bi radile kao radna i rezervna crpka.
Uz crpku se isporučuje izolacijski set crpke za grijanje.
Upravljačka ploča je na priključnoj kutiji i crpka može raditi u 6 režima regulacije:
- regulacija proporcionalnim diferencijalnim tlakom
- regulacija konstantnim diferencijalnim tlakom
crpka se sama prilagođava hidraulici sustava, snimanjem karakteristike sustava i automatskim podešavanjem zadane vrijednosti za regulaciju proporcionalnim diferencijalnim tlakom
- regulacija preko temperaturnog osjetila
- regulacija po konstantnoj krivulji
Radno područje crpke:
Q = 5,2 m3/h
H = 5,0 m (ili više)
Električni podatci:
P1 = 12-310 W / I = 0,22-1,37 A
U = 220V
priključak - 2"
| ( jedna u pričuvi ) | kom. | 2 | 0 | 0
29.) | Dobava i ugradnja cirkulacijske crpke za recirkulaciju PTV-a kao proizvod u izvedbi s mokrim rotorom, s frekventnim pretvaračem ugrađenim na priključnoj kutiji motora crpke i rotorom elektromotora iz permanentnog magneta. Senzori diferencijalnog tlaka su ugrađeni u kućištu crpke.
Crpka stalno mjeri i nadzire protok, visinu dobave i potrošnju. Na crpki je moguće pregledati povijest rada u realnom vremenu (prikaz 3dD dijagrama – vrijeme, visina dobave, protok), te povijest potrošnje u realnom vremenu. Crpka ima integriran osjetnik temperature, te ukoliko vežemo i u suprotni vod (polaz/povrat) osjetnik temperature koji je spojen na crpku crpka može raditi i kao mjerilo toplinske energije. Crpka se može podešavati preko displeja na samoj crpki i preko Wi-Fi veze sa uređajem za podešavanjem. Crpka ima mogućnost umrežavanja sa drugom crpkom preko Wi-Fi veze bez dodatnih upravljačkih ormarića kako bi radile kao radna i rezervna crpka.
Uz crpku se isporučuje izolacijski set crpke za grijanje.
Upravljačka ploča je na priključnoj kutiji i crpka može raditi u 6 režima regulacije:
- regulacija proporcionalnim diferencijalnim tlakom
- regulacija konstantnim diferencijalnim tlakom
crpka se sama prilagođava hidraulici sustava, snimanjem karakteristike sustava i automatskim podešavanjem zadane vrijednosti za regulaciju proporcionalnim diferencijalnim tlakom
- regulacija preko temperaturnog osjetila
- regulacija po konstantnoj krivulji
Radno područje crpke:
Q = 1,5 m3/h
H = 3,0 m (ili više)
Električni podatci:
P1 = 65-105 W / I = 0,4 A
U = 220V
priključak - 1 1/4"
| ( jedna u pričuvi ) | kom. | 3 | 0 | 0
30.) | Dobava i ugradnja elektromagnetnog omekšivača vode dimenzija:
NO 50
|  | kom. | 1 | 0 | 0
31.) | Dobava i ugradnja kuglaste slavine s prirubnicama, protuprirubnicama za dimenzije NO 80 i veće, vijcima i brtvama, obojena bijelim lakom otpornim na toplinu dimenzija, a na navoj za ventile manjih dimenzija:
| NP 6 NO 100 | kom | 15 | 0 | 0
| NP 6 NO 80 | kom | 5 | 0 | 0
| NP 6 NO 65 | kom | 4 | 0 | 0
| NP 6 NO 50 | kom | 10 | 0 | 0
| NP 6 NO 32 | kom | 6 | 0 | 0
| NP 6 NO 25 | kom. | 6 | 0 | 0
| NP 6 NO 20 | kom. | 6 | 0 | 0
32.) | Dobava i ugradnja nepovratnog ventila s prirubnicama, protuprirubnicama za dimenzije NO 80 i veće, vijcima i brtvama, obojena bijelim lakom otpornim na toplinu dimenzija, a na navoj za ventile manjih dimenzija:
| NP 6 NO 80 | kom | 1 | 0 | 0
| NP 6 NO 65 | kom | 2 | 0 | 0
| NP 6 NO 50 | kom | 3 | 0 | 0
| NP 6 NO 40 | kom | 5 | 0 | 0
| NP 6 NO 25 | kom | 2 | 0 | 0
33.) | Dobava i ugradnja hvatača nečistoća s prirubnicama, protuprirubnicama za dimenzije NO 80 i veće, vijcima i brtvama, obojena bijelim lakom otpornim na toplinu dimenzija, a na navoj za ventile manjih dimenzija:
| NP 6 NO 100 | kom | 1 | 0 | 0
| NP 6 NO 80 | kom | 1 | 0 | 0
| NP 6 NO 65 | kom | 2 | 0 | 0
| NP 6 NO 40 | kom | 5 | 0 | 0
| NP 6 NO 25 | kom | 2 | 0 | 0
Kućište: prešano od mjedi Ms 58 Kugla: prešano od mjedi Ms 58, dijamantirana i kromirana Brtva kugle: PTFE Brtva osovine: PTFE Ručica: silumin Kvaliteta kuglastih ventila sukladna je po HRN EN 3537 1. dio (propisani broj ciklusa otvaranja je 200 do 3000, zavisno od dimenzije). Kuglasti ventil s punim protokom. Upotrebljava se za sve neagresivne medije, kao što su voda, ulje, zrak, nafta, ulja za podmazivanje. Područje primjene je za temperaturu medija od -30°C do +150°C (voda od 0°C do 110°C) i za tlakove do max. 6300 kPa (63 bar) - prema dijagramu PN-T.
Kuglaste ventil isporučiti komplet s holenderom, te obojen bijelim lakom otpornim na toplinu dimenzija:
| NO 50 | kom | 14 | 0 | 0
| NO 40 | kom | 2 | 0 | 0
| NO 32 | kom | 2 | 0 | 0
| NO 25 | kom | 2 | 0 | 0
| NO 20 | kom | 2 | 0 | 0
34.) | Hvatač nečistoća Kućište: prešano od mjedi Sito mrežasto: kromirani čelik perforacija 0,5 mm Zaporni čep: prešano od mjedi Brtva čepa: NBR 70ShA Područje primjene: Radna temp.: -10°C do 110°C voda 0,5°C do 95°C Tlak: PN 16 Medij: neagresivni mediji (voda,zrak, ulje...) nije za vodenu paru
Hvatač nečistoća isporučiti komplet s holenderom, te obojen bijelim lakom otpornim na toplinu dimenzija:
| NO 50 | kom | 2 | 0 | 0
| NO 40 | kom | 3 | 0 | 0
| NO 20 | kom | 1 | 0 | 0
35.) | Dobava i ugradnja nepovratnog ventila Kućište: prešano od mjedi Sito mrežasto: kromirani čelik perforacija 0,5 mm Zaporni čep: prešano od mjedi Brtva čepa: NBR 70ShA Područje primjene: Radna temp.: -10°C do 110°C voda 0,5°C do 95°C Tlak: PN 16 Medij: neagresivni mediji (voda,zrak, ulje...) nije za vodenu paru
Nepovratni ventil isporučiti komplet s holenderom, te obojen bijelim lakom otpornim na toplinu dimenzija:
| NP 6 NO 50 | kom | 5 | 0 | 0
| NP 6 NO 40 | kom | 1 | 0 | 0
| NP 6 NO 32 | kom | 1 | 0 | 0
| NP 6 NO 25 | kom | 1 | 0 | 0
36.) | Dobava i ugradnja regulacijskog granskog ventila, ravno sjedište, neuspinjuće vreteno. Kolčak x kolčak, izrađen od mesinga, žuta izvedba. Prednamještanje ograničenjem hoda pomoću unutarnjeg vretena, digitalno pokazivanje stupnja prednamještanja u oknu ručice. Reguliranje protoka u granama pomoću mjerenja diferencijalnog tlaka. Obostrano navojni kolčaci, za Rp 1/2" i 3/4" postoje adapteri steznog seta za priključak na kalibrirane cijevi od mekog čelika, bakrene cijevi, plastične i višeslojne cijevi. Sjedište brtve otporno na temperaturu i elastično. Brtvljenje vretena s dvostrukim O-prstenom. 2 mjerna ventila uz ručicu predmontirana. 2 provrta za armature zatvorena zapornim vijcima. Max. pogonska temperatura 130°C do DN 32 Max. pogonska temperatura 110°C od DN 40 Max. pogonski tlak 16 bar. Kod primjene steznog seta poštovati za njih važeće pogonske uvjete.
| NO 25 | kom. | 1 | 0 | 0
| NO 50 | kom. | 3 | 0 | 0
| NO 80 | kom. | 5 | 0 | 0
| NO 100 | kom. | 1 | 0 | 0
37.) | Dobava i ugradnja cijevnog prigušivača vibracija, komplet s dvije prirubnice NP 6, vijcima, maticama i podloškama, slijedećih dimenzija:
| NO 100 | kom. | 1 | 0 | 0
| NO 80 | kom. | 8 | 0 | 0
| NO 65 | kom. | 4 | 0 | 0
| NO 50 | kom. | 1 | 0 | 0
| NO 25 | kom. | 1 | 0 | 0
38.) | Dobava i ugradnja manometra sa skalom 0-6 bara, komplet sa trokrakom manometarskom slavinom
|  | komplet | 6 | 0 | 0
39.) | Dobava i ugradnja termometra sa skalom 0-110 ºC, komplet s mesinganom čahurom
|  | komplet | 12 | 0 | 0
40.) | Dobava i ugradnja mesinganih natpisnih pločica na ventilima dimenzija Φ 50, debljine 1 mm
|  | kom. | 40 | 0 | 0
41.) | Dobava i ugradnja slavine za pražnjenje i punjenje dimenzija
NO 25
|  | kom. | 4 | 0 | 0
42.) | Dobava i ugradnja crnih bešavnih cijevi s cijevnim lukovima i brtvenim i ovjesnim materijalom dimenzija:
| NO 100 | m | 70 | 0 | 0
| NO 80 | m | 38 | 0 | 0
| NO 65 | m | 42 | 0 | 0
| NO 50 | m | 220 | 0 | 0
| NO 40 | m | 30 | 0 | 0
| NO 25 | m | 30 | 0 | 0
| NO 20 | m | 24 | 0 | 0
43.) | Dobava i ugradnja tvrdih bakrenih cijevi SUSTAVA SOLARNIH KOLEKTORA s potrebni fitinzima i brtvenim materijalom, uključivo bojanje temeljnom bojom dimenzija :
| Φ 42mm x 1 mm | m | 48 | 0 | 0
44.) | Dobava i ugradnja višeslojne cijevi PE-RT/AL s izolacijom debljine 4 mm, komplet sa spojnim i brtvenim materijalom dimenzija:
| f 32mm x 3,0 mm | m | 35 | 0 | 0
45.) | Dobava i ugradnja izolacije crnih bešavnih cijevi i tvrdih bakrenih cijevi toplinskom izolacijom debljine 19 mm, komplet s ljepilom i samoljepivom trakom za cijevi diemnzija:
| NO 100 | m | 70 | 0 | 0
| NO 80 | m | 38 | 0 | 0
| NO 65 | m | 42 | 0 | 0
| NO 50 | m | 220 | 0 | 0
| NO 40 | m | 30 | 0 | 0
| NO 25 | m | 30 | 0 | 0
| NO 20 | m | 24 | 0 | 0
46.) | Zaštita izolacije i cjevovoda o oblozi od Al-lima debljine 0,55 mm | m2 | 320 | 0 | 0
47.) | Bojanje vidljivog dijela cjevovoda bijelim lakom otpornim na toplinu
|  | m2 | 12 | 0 | 0
48.) | Izrada i ugradnja odzračnog lonca izrađen iz crne bešavne cijevi dimenzija Ø 159mm/150mm x 150 mm, komplet s automatskim odzračnim ventilom, mesinganim zasunom NO 10, te 3,0 m cijevi NO 15. Lonac je očišćen čeličnom četkom, dvostruko obojen temeljnom bojom, te obojen bijelim lakom otpornim na toplinu.
|  | kom. | 18 | 0 | 0
|  | UKUPNO 7. : |  |  | 0
8. INSTALACIJA SOLARNIH KOLEKTORA
Napomena:
Navedene dimenzije solarnih kolektora nisu obvezujuće. Ponuditelj treba voditi računa da ukupna površina ponuđenih kolektora mora biti jednaka ili veća od površine specificiranih kolektora, uz najmanje isti stupanj efikasnosti istih. Ukoliko su ponuđeni kolektori bitno različitih dimenzija od projektiranih, ponuđač u cijenu stavke treba uzeti i troškove prilagodbe projektnog rješenja, te prilagoditi količine u svim stavkama ovog poglavlja troškovnika broju i karakteristikama nuđenih kolektora.
U cijenu solarnih kolektora uračunati probni pogon instalacije u trajanju od tri dana.
1.) | Dobava i ugradnja pločastih, hibridnih solarnih kolektora za proizvodnju tople vode i električne energije za solarnu pripremu potrošne tople vode te proizvodnju električne energije. Bruto/neto površina 1,37m2 / 1,194m2. Za montažu na ravni krov Eloksirano aluminijsko kućište u crnoj boji. Mono kristalni apsorpcijski panel, s ukupno 72 kristalna polja dimenzije po 125mm x 125 mm. Bakreni, vodeni apsorber od bakrene ploče i bakrenog cijevnog registra. Toplinska izolacija od mineralne vune, debljine minimalno 40 mm. Jednostavna montaža kolektora. Tip apsorbera: serpentina vertikalna Zapremina tekućine: 1,21 l Maks. tlak: 10 bar Max. temperatura u stanju mirovanja: 101 °C
Bruto površina: 1,37 m² ( moguće odstupanje do 5%) Površina otvora: 1,326 m² ( moguće odstupanje do 5%) Površina apsorbera: 1,194 m² ( moguće odstupanje do 5%) Premaz: visokoselektivno staklo (plavo) α = 95% ε = 5% Tip stakla: Solarno sigurnosno staklo (prizmatična struktura) Prijenos: min. 91 % Izolacija stražnje stjenke: min.40 mm Stupanj djelovanja: 79,0 % Faktor gubitka topline (k1): 3,72 W/m²K Faktor gubitka topline (k2): 0,016 W/m²K²
|  | kompl | 126 | 0 | 0
2.) | Dobava i ugradnja spojnih cijevi, završnih komada za povezivanje PSE u bateriju od 3 komada | kompl. | 42 | 0 | 0
3.) | Dobava i ugradnja temeljne konstrukcije za postavljanje PSE, izrađene od čeličnih profila. Ista je antikorozivno zaštićena. Postavlja se na ravni krov. Konstrukcija se temelji na čelične stope koje se učvršćuju za betonske šahte i parapete. Profili su od kvadratnih cijevi.
|  | kompl | 126 | 0 | 0
4.) | Dobava i ugradnja kugla ventila, sa navojem, dimenzija:
| NO15 | kom | 48 | 0 | 0
| NO32 | kom | 8 | 0 | 0
| NO40 | kom | 12 | 0 | 0
5.) | Dobava i ugradnja nepovratnog ventila, dimenzija:
| NO32 | kom | 2 | 0 | 0
| NO40 | kom | 2 | 0 | 0
6.) | Dobava i ugradnja hvatača nečistoća, dimenzija:
| NO32 | kom | 2 | 0 | 0
| NO40 | kom | 2 | 0 | 0
7.) | Dobava i ugradnja regulacijskog navojnog ventila sa kosim vretenom i mjernom skalom, obojen bijelom bojom otpornom na toplinu, sa priključkom na diferencijalni manometar, dimenzija:
| NO20 | kom | 1 | 0 | 0
| NO25 | kom | 4 | 0 | 0
| NO32 | kom | 1 | 0 | 0
8.) | Dobava i ugradnja kontrolnika protoka
| NO32 | kom | 1 | 0 | 0
| NO40 | kom | 1 | 0 | 0
9.) | Dobava i ugradnja brzog odvajača zraka s automatskim brzim odzračnikom, slavinom, vijčanom spojkom sa steznim prstenom i priključkom
| NO32 | kom. | 1 | 0 | 0
| NO40 | kom. | 1 | 0 | 0
10.) | Dobava i ugradnja armature za punjenje. Za ispiranje, punjenje i pražnjenje instalacije. S vijčanim spojkama | kom. | 2 | 0 | 0
11.) | Dobava i ugradnja solarne ručne crpke za nadopunjavanje i podizanje tlaka toplinskog medija u solarnom krugu, sa spremnikom. | kom. | 1 | 0 | 0
12.) | Dobava i ugradnja toplinskog medija u jednokratnoj ambalaži. Gotova smjesa do -28°C. | lit | 580 | 0 | 0
13.) | Dobava i ugradnja solarne ekspanzijske posude sa zapornim ventilom i pričvrsnim nogama. Volumen: min. 150 l Pretlak: min. 6 bar Pogonski tlak: min. 10 bar Priključak: 1" | kom | 1 | 0 | 0
14.) | Dobava i ugradnja solarnog sigurnosnog ventila NO20, 6bar | kom. | 1 | 0 | 0
15.) | Dobava i ugradnja solarnog odzračnika, sa kugla ventilom i spojnim materijalom | kom. | 42 | 0 | 0
16.) | Dobava i ugradba bakrenog cjevovoda u šipci, uključivo fazonski komadi te pričvrsni i ovjesni materijal, te materijal za tvrdo lemljenje bakrenih cijevi, slijedećih dimenzija:
U stavci 48. prethodnog poglavlja
| Φ 42mm x 1 mm | m | 40 | 0 | 0
| Φ 28mm x 1,5 mm | m | 44 | 0 | 0
| Φ 22mm x 1,0 mm | m | 148 | 0 | 0
| Φ 16mm x 1,0 mm | m | 124 | 0 | 0
| Φ 15mm x 1,0 mm | m | 46 | 0 | 0
| Φ 12mm x 1,0 mm | m | 98 | 0 | 0
17.) | Dobava i ugradnja solarne toplinske izolacije cijevi. Izolacija mora biti negoriva, postojana na temperature više od 100°C. U kompletu sa ljepilom, ljepljivom trakom i ostalim potrebnim materijalom. Debljina izolacije je 19 mm. Izolacija za koljena i fazonske komade se izraduje prilikom montaže.
| HT 20x42 | m | 40 | 0 | 0
| HT 20x28 | m | 44 | 0 | 0
| HT 20x22 | m | 148 | 0 | 0
| HT 20x18 | m | 124 | 0 | 0
| HT 13x15 | m | 46 | 0 | 0
| HT 13x15 | m | 98 | 0 | 0
18.) | Zaštita cjevovoda, van građevine, u oblozi od aluminijskog lima deb.0,55 mm
|  | m2 | 132 | 0 | 0
|  | UKUPNO 8. : |  |  | 0
9. PLINSKA INSTALACIJA
Napomena:
Puštanje u rad specificirane opreme do potpune pogonske gotovostiuključiti u cijenu opreme.
Obuku osoblja investitora za rukovanje i održavanje svih uređaja i cjelokupne instalacije, uključivo izradu i predaju dva primjerka uputa za ruklovanje, te uokvirivanje jednog primjerka funkcionalne sheme sustava plina uključiti u cijenu opreme plinske instalacije.
Sitni potrošni materijal neophodan za montažu specificiranih cjevovoda kao što su: kisik, disu plin, elektrode, sitni ovjesi, obuhvatnice, tipli, profilno željezo i slično uključiti u cijenu cjevovoda.
Ispitivanje cjevovoda i cjelokupnog sustava na nepropusnost, te ishođenje potrebnih atesta za plinsku instalaciju uključiti u cijenu stavki plinske instalacije.
1.) | Dobava i ugradnja zidnih plinskih uređaja ugrađeni u kućište namjenjeno za vanjsku ugradnju, otporno na vremenske nepogode, s pristupnim vratima s prednje strane za nesmetan pristup opremi i kotlu, te kvakama i bravama s ključem, ventilacijskim rešetkama za provjetravanje kućišta, dimovodom za odvod dimnih plinova, ekspanzijskom posudom kotla veličine 8l, sigurnosnim ventilom 3,5 bar i odzrakom. Ugrađen 1 zidni plinski uređaj s kondenzacijskim principom rada. Ugrađen predmješajući modulirajući plinski plamenik od nehrđajučeg čelika, izmjenjivač topline izrađen od aluminijske legure otporne na koroziju. Integriran manometar, graničnik temperature dimnih plinova i osnovna kotlovska regulacija TopTronic E ili jednakovrijedna (1x direktni, 1x miješajući krug grijanja, PTV i vođenje kaskade). Toplinska izolacija od mineralne vune i aluminijske folije. Plinska cijev s plinskim ventilom do svakog plamenika, obojana u žutu boju.
Električna instalacija do svih potrošača , klase zaštite IP 55. Ugrađena cirkulacijska pumpa Hoval 30/1 180 ili jednakovrijedna i odgovarajuča hidraulična skretnica. Kućište za vanjsku ugradnju nepropusne je konstrukcije samostojeće s rupama za podizanje uređaja. Sadrži prednje ploče za pristup, izrađen od čelika premazan epoksidnim prahom RAL9016. S unutarnje strane toplinski izoliran kamenom vunom debljine 30mm , gustoče 100 kg/m3 te otpornosti na vatru klase 0. Sadrži ventilacijske rešetke prilagođene radu s UNP-om. Krovni pokrivač od čelika premazan epoksidnim prahom.
Opseg isporuke: - tijelo kotla s izolacijama - plamenik s plinskom rampom - automatske regulacije za upravljanje s jednim direktnim krugom, mješajućim krugom grijanja, spremnikom za pripremu PTV, prema vanjskoj temperaturi, kaskadno vođenje kotlova - ugrađena na svakom kotlu - upravljački terminal na kotlu - kontroler automatskog paljenja s nadzorom - dimovodna instalacija 100/150 - ekspanzijske posude 8 l - sigurnosni ventili 3,5 bar'
Tehnički podaci: - maksimalni toplinski učin (80/60°C) 111,3 kW - minimalni učin (80/60°C) 19.7 kW - maksimalni toplinski učin (40/30°C) 120 kW - minimalni učin (40/30°C) 22.0 kW - maksimalni radni tlak 3,5bar - maksimalna radna temperatura 85°C - stupanj djelovanja prema DIN4702 dio 8 pri 40/30°C 109.4% - sadržaj vode 7.0 l - hidraulična skretnica DN 150
Dimenzije priključaka: - priključak polaz/povrat DN 40 - priključak plin DN25
|  | kom. | 1 | 0 | 0
2.) | Dobava i ugradnja vertikale dimnjaka od elemenata unutarnjeg promjera Ø100 mm, sukladno normama HRN EN 1856-1 ili jednakovrijedno, T 200 P1-W-V2-L99050 O00 Dimovodni sistem je duplostijeni sistem dimnjaka od nehrđajućeg čelika za rad svih vrsta modernih ložišta plinskog trošila ,trošila na tekuće gorivo,sve vrste kondenzacijskih trošila u podtlaku, u suhom ili vlažnom načinu rada te s unutrašnjom brtvom i za ložišta u u nadtlaku (do 200 Pa) debljine materijala 0,5 mm i izolacijom 25 mm . Homogena izolacijska obloga od 25 mm visokokvalitetne, čvrste mineralne vune s 120 kg/kubnom metru garantirana gustoća koja je kontinuirana izolacija: bez toplinskih mostova između metalnih obloga odnosno dvije stijenke. 60 mm usadni spoj + široka obujmica 70 mm kao rezultat daju iznimno veliku čvrstoću spojeva naročito kod horizontalnih dijelova.
|  | kom. | 1 | 0 | 0
Elementi vertikale dimnjaka:
Početni element s odvodom kondenzata
Zidna konzola (kom 1)
Element s revizijskim otvorom (kom 1)
T-priključak 87° (kom1)
Dimovodne cijevi 1000 mm (kom 12)
Završni komad (kom 1)
Protukišna kapa (kom 1)
Zidni držač (kom 4)
Brtve (kom 4)
Ukupna visina dimnjaka 12 m'
| Potrebno je držati se tehničkih uputa proizvođača i sheme dimnjaka strojarskog projekta. Obračun je prema komadu. | kompl. | 1 | 0 | 0
3.) | Dobava i ugradnja priključne dimovodne cijevi od elemenata unutarnjeg promjera Ø100 mm, sukladno normama HRN EN 1856-1 ili jednakovrijedno, T 200 P1-W-V2-L99050 O00 Dimovodni sistem je duplostijeni sistem dimnjaka od nehrđajućeg čelika za rad svih vrsta modernih ložišta plinskog trošila, trošila na tekuće gorivo,sve vrste kondenzacijskih trošila u podtlaku, u suhom ili vlažnom načinu rada te s unutrašnjom brtvom i za ložišta u nadtlaku (do 200 Pa) debljine materijala 0,5 mm i izolacijom 25 mm . Homogena izolacijska obloga od 25 mm visokokvalitetne, čvrste mineralne vune s 120 kg/kubnom metru garantirana gustoća koja je kontinuirana izolacija: bez toplinskih mostova između metalnih obloga odnosno dvije stijenke. 60 mm usadni spoj + široka obujmica 70 mm kao rezultat daju iznimno veliku čvrstoću spojeva naročito kod horizontalnih dijelova.
Elementi priključne dimovodne cijevi(dimnjača):
- Prijelaz DW-EW (kom 1)
- Koljeno 87˚ sa revizijom (kom 1)
- Dimovodne cijevi 1000 mm (kom 2)
- Brtve (kom 4)
Ukupna dužina dimnjače 2,0 m'
| U cijenu uključeni svi potrebni elementi prema uputama proizvođača: | kpl | 1 | 0 | 0
4.) | Dobava i ugradnja plinskog ventila ravnog Rp 1" sa protupožarnom zaštitom
| Rp 1" | kom | 1 | 0 | 0
| Rp 3 /4" | kom | 3 | 0 | 0
5.) | Dobava i ugradnja stabilizatora tlaka plina, s oprugom bijele boje, s ulaznim tlakom od 100 mbara i izlaznim tlakom od 17 - 25 mbara
|  | kom. | 2 | 0 | 0
6.) | Dobava i ugradnja elektromagnetnog ventila sljedećih karakteristika:
maksimalni tlak: 500 mbar
Materijal kučišta: GS C25
Napon otvaranja: 220 V
Izvedba: Eexd II
| NO 25 | kom. | 1 | 0 | 0
7.) | Dobava i ugradnja kosog (Y) filter sljedećih karakteristika:
maksimalni tlak: 500 mbar
Materijal kučišta: St.35-4
Materijal brtvi: PTFE
Materijal mrežice: SS; 0,25mm
Dimenzije (F to F): F1
| NO 25 | kom. | 2 | 0 | 0
8.) | Dobava i ugradnja prirubničkog kuglastog ventila
Kuglasti ventil s punim provrtom, vatrootporna izvedba.
maksimalni tlak: 500 mbar
Materijal kučišta: GS C 25
Materijal brtve: PTFE
Dimenzije (F to F): F18 (kratka)
| NO 25 | kom. | 3 | 0 | 0
| NO 20 | kom. | 3 | 0 | 0
9.) | Dobava i ugradnja manometarskog ventila sljedećih karakteristika:
Manometarski ventil s vijkom za otpuštanje tlaka
maksimalni tlak: 500 mbar
Materijal kučišta: kovani čelik A-105
Priključci: R1/2" G/F/M
|  | kom. | 2 | 0 | 0
10.) | Dobava i ugradnja manometra sljedećih karakteristika:
Razred točnosti: 1,6
Priključak: R1/2" G
Materijal kučišta: Cr-Ni čelik
Izvedba: punjen glicerinom
Promjer kučišta: D= 100 mm
| Područje pokazivanja: 0 – 100 mbara | kom. | 2 | 0 | 0
11.) | Dobava i ugradnja niskotlačnog plinskog cjevovoda iz čelične bešavne plinske cijevi spajane zavarivanjem, dimenzija:
| NO20 | m | 6 | 0 | 0
| NO 25 | m | 8 | 0 | 0
12.) | Dobava i ugradnja niskotlačnog plinskog cjevovoda iz PE cijevi, komplet s elektrospojnicama, klase SDR 11 sljedećih dimenzija:
| d 32 | m | 26 | 0 | 0
13.) | Dobava i ugradnja prelaznog komada ČE/PE dimenzija:
| NO 25/d 32 | kom. | 2 | 0 | 0
14.) | Dobava i ugradnja zaštitnog ormarića za plinski ventil prije ulaska u zgradu, sljedećih dimenzija 600 mm x 400 mm x 200 mm (moguće odstupanje od 5%), izrađen iz čeličnog lima debljine 1.5 mm, s vratima na prednjoj strani. Ormarić je obojen s dva sloja temeljne i dva sloja zaštitne boje. Uključivo brava s cilindričnim umetkom.
|  | kom. | 1 | 0 | 0
15.) | Spajanje opreme na postojeću plinsku instalaciju .
|  | kompl. | 1 | 0 | 0
16.) | Dobava i ugradnja kondenznog lonca volumena 10 l, s dva priključka NO 25 s prirubnicama, kontraprirubnicama i ispusnim ventilom NO 15, te 0.5 m cijevi NO 15
|  | kom. | 5 | 0 | 0
17.) | Dobava i ugradnja gumenog armiranog crijeva za spoj potrošača u kuhinji i i cjevovoda plina, duljine 1,0 m
|  | kompl. | 3 | 0 | 0
19.) | Čišćenje čeličnih cijevi čeličnom četkom, te dvostruko bojanje temeljnom bojom
|  | m² | 0.5 | 0 | 0
20.) | Bojanje vidljivog dijela cjevovoda žutim lakom
|  | m² | 0.5 | 0 | 0
21.) | Izrada odzračnog voda iz crne bešavne cijevi dimenzija NO 15 visine 3,0 m
|  | kom. | 1 | 0 | 0
22.) | Omatanje cijevi Dekoradal trakom širine 10 cm u duljini od 2 m
|  | kom. | 17 | 0 | 0
23.) | Dobava i ugradnja aparata za gašenje požara suhim prahom
| - s 9 kg praha (S-9) | kom. | 1 | 0 | 0
| - s 6 kg praha (S-6) | kom. | 3 | 0 | 0
| - s 5 kg praha (CO2 -5) | kom. | 1 | 0 | 0
24.) | Protupožarni natpisi:
"ZABRANJENO PUŠENJE I PRISTUP
SA OTVORENIM PLAMENOM"
"NEZAPOSLENIMA PRISTUP ZABRANJEN"
"OPASNOST OD POŽARA I EXPLOZIJE"
"OBVEZNA UPORABA ALATA ŠTO NE ISKRI"
|  | kompl. | 1 | 0 | 0
|  | UKUPNO 9. : |  |  | 0
10. INSTALACIJA AUTOMATSKE REGULACIJE I CENTRALNOG NADZORA SUSTAVA
1.) | Dobava i ugradnja elemenata u polju:
| Vanjski osjetnik temperature i relativne vlažnosti (NTC 20 kΩ, IP34) | kom. | 1 | 0
| Osjetnik solara (NTC 20 kΩ, IP65) | kom. | 4 | 0
| Uronski osjetnik temperature (150 mm) | kom. | 17 | 0
| Uronska čahura osjetnika | kom. | 17 | 0
| Bojlerski osjetnik temperature (300 mm) | kom. | 3 | 0
| Uronska čahura osjetnika | kom. | 3 | 0
| Zaštitni termostat | kom. | 3 | 0
| Diferencijalni presostat (40 do 400 Pa) | kom. | 3 | 0
| Troputni ventil, navojni (DN 15, PN16, Kvs4) | kom. | 1 | 0
| Troputni ventil, navojni (DN 25, PN16, Kvs10) | kom. | 1 | 0
| Troputni ventil, navojni (DN 40, PN16, Kvs25) | kom. | 2 | 0
| Troputni ventil, prirubnički (DN 80, PN6, Kvs100) | kom. | 1 | 0
| EM pogon ventila ( od 0 do 10 V; 24 V; 600 N) | kom. | 4 | 0
| EM pogon ventila (0-10V; 24 V; 1.800 N) | kom. | 1 | 0
|  | kompl. | 1 | 0 | 0
2.) | Dobava i ugradnja centralnog nadzorno upravljačkog sustava sastavljenog od glavnog integracijskog kontrolera za upravljanje i vizualizaciju cjelokupnim sustavom i integriranog programskog paketa za centralni nadzor sustava instalacija. Kontroler radi na platformi CentraLine NX ili jednakovrijedno, standardno je opremljen komunikacijskim ulazima/izlazima: Dvostruki Ethernet 10/100MB, RS485 x 2. Kontroler ima integrirani Web Server s mogućnošću spajanja putem više otvorenih protokola (BACNet, LONWorks, EIB/KNX, M-Bus, Modbus, oBIX, SNMP). Kontroler je u izvedbi WiFi.
|  | kompl. | 1 | 0 | 0
3.) | Elementi DDC automatske regulacije:
| Panel-Bus modul za proširenje 1 | kom. | 4 | 0
| Panel-Bus modul za proširenje 2 | kom. | 1 | 0
| Panel-Bus modul za proširenje 3 | kom. | 6 | 0
| Panel-Bus modul za proširenje 4 | kom. | 7 | 0
| Panel-Bus modul za proširenje 5 | kom. | 1 | 0
| Postolje modula za proširenje 1 | kom. | 5 | 0
| Postolje modula za proširenje 2 | kom. | 6 | 0
| Postolje modula za proširenje 3 | kom. | 7 | 0
| Transformator 240/24V 6A AC | kom. | 2 | 0
|  | kompl. | 1 | 0 | 0
4.) | Elementi DDC automatske regulacije za intergraciju VRF 2 i profesionalnih mono split sustava na CNUS putem BACnet protokola.
|  | kompl. | 1 | 0 | 0
5.) | Operatorski panel touch screen veličine 10˝ ili više, za ugradnju na vrata ormara (industrijska izvedba) i spajanje na regulator HAWK.
|  | kompl. | 1 | 0 | 0
6.) | Dobava i ugradnja server računala CNUS-a
Računalski sustav za projektirani CNUS: - računalo s najmanje i3 procesorom, 4GB DDR4 RAM ili više, 1 TBB HDD ili više, DVD+RW jedinica - instaliran operativni sustav - LCD monitor 21,5˝ ili više - miš i tipkovnica - pisač HP Desk Jet 2130 - uređaj za besprekidno napajanje računala UPS 1200VA
|  | kompl. | 1 | 0 | 0
7.) | Dobava i ugradnja EMP + DDC ormar, za unutarnju ugradnju, u zaštiti IP54. Signalizacija stanja statusa elektromotornih potrošača prikazana je pomoću dvobojnih led dioda integriranih u strojarskoj grafičkoj aplikaciji u boji ugrađenoj na vratima ormara. Iz ormara se napaja i upravlja:
- elementi u polju
- jednostruke elektronske CC - 11 kom.
- jednostruke trobrzinske CC - 2 kom.
- kaloriferi - 2 kom.
- odsisni ventilatori zapornica (OV-5 i OV-6) - 2 kom.
- odsisni ventilatori spremišta (OV-7, OV-8, OV-9 i OV-10) - 4 kom.
- odsisni ventilatori sanitarija (OV-3 i OV-4) - 2 kom.
- krovni odsisni ventilatori kuhinje i kuhinjske nape (OV-1 i OV-2) - 2 kom.
- tlačni ventilator kuhinje (TV-1) - 1 kom.
- tlačni ventilatori zapornica (TV-2 i TV-3) - 2 kom.
- PPZ - 10 kom.
Ormarom je previđena i signalizacija, bez napajanja sljedeće opreme:
- dizalica topline - 1 kom.
- rekuperatorske jedinice - 6 kom.
|  | kompl. | 1 | 0 | 0
8.) | Inženjering usluge na nivou elemenata u polju - provjera i ispitivanje svih elemenata polju. Stavka uključuje:
- izradu potrebne dokumentacije uz elemente u polju
- usklađivanje opreme u polju i DDC ormara
- usklađivanje kontrolnih parametara s projektantom
- puštanje u rad elemenata u polju
- obuku krajnjeg korisnika i upoznavanje s elementima automatske regulacije
Inženjering usluge na nivou DDC elemenata - (za DDC regulatore ugrađene u elektrokomandni ormar). Stavka uključuje:
- izradu potrebne dokumentacije uz DDC mikroprocesorske regulatore
- izradu programa za mikroprocesorske regulatore
- statičku i dinamičku simulaciju cjelogodišnjeg rada sustava
- usklađivanje kontrolnih parametara s projektantom
- puštanje u rad i testiranje DDC regulatora
- obuku krajnjeg korisnika
|  | kompl. | 1 | 0 | 0
NAPOMENA:
Puštanja u pogon / inženjering je uključena ugradnja i električno spajanje elemenata u polju. Svi elektromotorni potrošači moraju biti startani u ručnom radu i svo ožičenje elektrokomandnog ormara mora biti napravljeno na objektu prije izlaska servisera na puštanje u rad. Polaganje kablova i ožičenje, startanje i elektro spajanje elektromotornih potrošača, kao i spajanje EMP/DDC ormara, je predmet radova izvođača elektroinstalacija.
9.) | Inženjering usluge na nivou CNUS-a: Stavka uključuje:
- izradu potrebne dokumentacije
- izradu i programiranje software-a
- dizajn grafičkog sučelja za pojedine sustave i podsustave
- usklađivanje kontrolnih parametara s projektantom
- puštanje u rad i testiranje CNUS-a
- obuku krajnjeg korisnika
|  | kompl. | 1 | 0 | 0
|  | UKUPNO 10. : |  |  | 0
REKAPITULACIJA
| 1. KLIMATIZACIJA DRUŠTEVNOG DIJELA VRF SUSTAVOM |  |  |  | 0
| 2. KLIMATIZACIJA DRUŠTVENOG DIJELA MONO-SPLIT SUSTAVIMA |  |  |  | 0
| 3. VENTILOKONVEKTORSKO GRIJANJE/HLAĐENJE |  |  |  | 0
| 4. RADIJATORSKO GRIJANJE |  |  |  | 0
| 5. VENTILACIJA STUDENTSKIH KUPAONICA |  |  |  | 0
| 6. VENTILACIJA DRUŠTVENOG DIJELA |  |  |  | 0
| 7. INSTALACIJA TOPLINSKE PODSTANICE |  |  |  | 0
| 8. INSTALACIJA SOLARNIH KOKLEKTORA |  |  |  | 0
| 9. PLINSKA INSTALACIJA |  |  |  | 0
| 10.INSTALACIJA AUTOMATSKE REGULACIJE I CENTRALNOG NADZORA SUSTAVA |  |  |  | 0
| UKUPNO: |  |  |  | 0
| PDV 25%: |  |  |  | 0
| SVEUKUPNO: |  |  |  | 0

## 10. P3, STROJARSTVO
|  | Jed. mjera | Količ. | Jedinična cijena (kn) | Ukupna cijena (kn) | Jednakovrijedan proizvod koji se nudi | Jednakovrijedna norma
TROŠKOVNIK TERMOTEHNIČKIH INSTALACIJA
NAPOMENA:
Napomena: Izabrani proizvodi u troškovniku su referentni. Ugrađeni proizvodi moraju biti jednakovrijedni izabranima..U troškovnicima navedena je oprema minimalnih karakteristika koja se traž ia dozvoljena su odstupanja od navedenih karakteristika do 5%. Ukoliko ponuditelj nudi jednakovrijedan proizvod potrebno je popunmiti stupac "jednakovrijedan proizvod" na način da se navede tehnička specifikacija, markai tip proizvoda koji se nudi. Ukoliko ponuditelj ostavi prazna mjesta na kojima se upisuju jednakovrijedni proizvodi smatrat će se da e nudio proizvode koji su sukladni tehničkim specifikacijama navedenim u stavkama troškovnika. Jednako vrijedi i za predviđene norme.
napomena: kriterij za ocjenu jednakovrijednosti su tehničke i vizualne karakteristike definirane zasebnim stavkama
napomena: prema članku 209 ZJN 2016, uz svaku spomenutu HRN EN podrazumijeva se jednakovrijedna. Isto vrijedi i za ostale norme, korištene u nedostatku HRN.
Pripremno i završne radove, građevinsku pripomoć, transportne troškove, ispitivanje i pribavljanje atesta od ovlaštenih ustanova kao dokument ispravnosti instalacije u skladu sa Zakonom o zaštiti od požara i Zakonom o zaštiti na radu i pripadajućih Pravinika, te puštanje opreme u rad od strane ovlaštenih servisera uključiti u cijenu dobave i cijenu ugradnje niže navedenih stavki opreme.
Obuku osoblja investitora za rukovanje i održavanje svih uređaja i cjelokupne instalacije, uključivo izradu i predaju dva primjerka uputa na hrvatskom jeziku za ruklovanje, te uokvirivanje jednog primjerka funkcionalne sheme strojarnice uključiti u cijenu dobave i cijenu ugradnje opreme strojarnice.
Puštanje u rad specificirane opreme sustava ventilatorskih konvektora i radijatorskog grijanja do potpune pogonske gotovosti, uključivo hladna i topla tlačna proba, probni pogon u trajanju od 48 sati uz balansiranje svih sustava uključiti u cijenu dobave i cijenu ugradnje te opreme.
Sitni potrošni materijal neophodan za montažu specificiranih cjevovoda kao što su: kisik, disu plin, elektrode, sitni ovjesi, obuhvatnice, tipli, profilno željezo uključiti u cijenu dobave i cijenu ugradnje cjevovoda.
Dozvoljeno je odstupanje proizvoda u smislu odstupanja gabarita do +/- 5% uz uvjet da se zadrži kompatibilnost elemenata i da se zadovolje dimenzije između zadanih raspoloživih gabarita zidova i visine stropova. Ponuditelj može ponuditi opremu istih ili kvalitetnijih karakteristika.
1. VENTILOKONVEKTORSKO GRIJANJE/HLAĐENJE
1.) | Dobava i ugradnja ventilatorskog konvektora kazetne izvedbe serije za dvocijevni sustav grijanja/hlađenja.
Kućište uređaja izrađeno je od pocinčanog čeličnog lima, s termičkom i zvučnom izolacijom vanjskih površina pjenastom masom. Uređaj ima predštancani priključak svježeg zraka promjera 70 mm integriran standardno u kućište s uklonjivim čepom.
Ploča za povrat zraka ili istrujavanje zraka ima mogućnost podešavanja položaja istrujnih rešetki u 3 položaja kako bi se osigurala ravnomjerna raspodjela zraka u prostoriji. Ploča istrujava zrak u 4 smjera s Coanda efektom istrujavanja zraka.
Motor ima 3 tvornički ožičene brzine, automatsku termičku zaštitu integriranu na namotaju. Filter zraka klase efikasnost EU1.
Izmjenjivač je s bakrenim cijevima i aluminijskim lamelama. Nazivni tlak: 14 bar. Maskimalna temperatura ulazne tople vode: 80 °C (za dvocijevni sustav).
Okapnica je instalirana s nagibom kako bi se spriječilo zadržavanje vode te se može ukloniti bez potrebe za otvaranjem podstropnih ploča.
Uređaj je s monofaznim asinhronim motorom s 3 brzine.
Uređaj je standardno opremljen crpkom kondenzata.
Regulacija uređaja je na strani zraka, a isporučuje se zajedno s dekorativnim panelom (tipskom maskom) za istrujavanje zraka u četiri smjera.
Tehničke karakteristike ventilokonvektora (na srednjoj brzini):
medij: voda
ogrijevni učin: 2,95 / 3,67 / 4,94 kW ili veći
rashladni učin - ukupni: 2,78 / 3,47 / 4,66 kW ili veći
temperature medija (grijanje - hlađenje): 45/40°C - 7/12°C
protok vode: 0,48 / 0,61 / 0,82 m3/h
temperatura zraka prostora zimi: 20°C
temperatura zraka prostora ljeti: 26°C
|  | kom. | 1 | 0 | 0
2.) | Dobava i ugradnja ventilatorskog konvektora serije za dvocjevni sustav, vertikalni model s tipskom maskom i nogicama za parapetnu ugradnju, jedinica s povratom zraka s donje strane.
Predviđen je za grijanje i hlađenje zraka visokoučinkovitim izmjenjivačem topline izrađenim iz bakrenih cijevi s aluminijskim lamelama.
Filter zraka klase efikasnost HRN EN ISO 16890-1:2016, HRN EN ISO 16890-2:2016, HRN EN ISO 16890-3:2016, HRN EN ISO 16890-4:2016, klase vatrootpornosti M1 ili jednakovrijedan.
Svi električni priključci su smješteni u električnoj kutiji.
Uređaj se isporučuje zajedno s tipskim nogicama ventilokonvektora.
Tehničke karakteristike ventilokonvektora (na srednjoj brzini):
medij: voda
ogrijevni učin: 0,96/ 1,20/ 1,35 kW ili veći
rashladni učin ukupni: 0,79/ 0,92 /0,99 kW ili veći
temperature medija (grijanje - hlađenje): 45/40°C - 7/12°C
temperatura zraka prostora zimi: 20°C
temperatura zraka prostora ljeti: 26°C
| lijeva strana hidrauličkih priključaka | kom. | 1 | 0 | 0
| desna strana hidrauličkih priključaka | kom. | 3 | 0 | 0
3.) | Dobava i ugradnja ventilatorskog konvektora serije za dvocjevni sustav, vertikalni model s tipskom maskom i nogicama za parapetnu ugradnju, jedinica s povratom zraka s donje strane.
Predviđen je za grijanje i hlađenje zraka visokoučinkovitim izmjenjivačem topline izrađenim iz bakrenih cijevi s aluminijskim lamelama.
Filter zraka klase efikasnost HRN EN ISO 16890-1:2016, HRN EN ISO 16890-2:2016, HRN EN ISO 16890-3:2016, HRN EN ISO 16890-4:2016, klase vatrootpornosti M1; ili jednakovrijedan.
Svi električni priključci su smješteni u električnoj kutiji.
Uređaj se isporučuje zajedno s tipskim nogicama ventilokonvektora.
Tehničke karakteristike ventilokonvektora (na srednjoj brzini):
medij: voda
ogrijevni učin: 1,58/ 2,09/ 2,24 kW ili veći
rashladni učin ukupni: 1,36/ 1,63 / 1,73 kW ili veći
temperature medija (grijanje - hlađenje): 45/40°C - 7/12°C
temperatura zraka prostora zimi: 20°C
temperatura zraka prostora ljeti: 26°C
| desna strana hidrauličkih priključaka | kom. | 4 | 0 | 0
4.) | Dobava i ugradnja ventilatorskog konvektora serije za dvocjevni sustav, horizontalni podstropni model s tipskom maskom (jedinica s povratom zraka s donje strane).
Predviđen je za grijanje i hlađenje zraka visokoučinkovitim izmjenjivačem topline izrađenim iz bakrenih cijevi s aluminijskim lamelama.
Filter zraka klase efikasnost HRN EN ISO 16890-1:2016, HRN EN ISO 16890-2:2016, HRN EN ISO 16890-3:2016, HRN EN ISO 16890-4:2016, klase vatrootpornosti M1 ili jednakovrijedan.
Svi električni priključci su smješteni u električnoj kutiji.
Tehničke karakteristike ventilokonvektora (na srednjoj brzini):
medij: voda
ogrijevni učin: 0,96/ 1,23/ 1,46 kW ili veći
rashladni učin ukupni: 0,94/ 1,14/ 1,27 kW ili veći
temperature medija (grijanje - hlađenje): 45/40°C - 7/12°C
temperatura zraka prostora zimi: 20°C
temperatura zraka prostora ljeti: 26°C
| desna strana hidrauličkih priključaka | kom. | 2 | 0 | 0
5.) | Dobava i ugradnja ventilatorskog konvektora serije za dvocjevni sustav, horizontalni model bez tipske maske (jedinica s povratom zraka na stražnjem dijelu).
Predviđen je za grijanje i hlađenje zraka visokoučinkovitim izmjenjivačem topline izrađenim iz bakrenih cijevi s aluminijskim lamelama.
Kućište je iz dva tipa materijala, ABS PC plastične mase u RAL 7035 boji i prešanog metala obojen u RAL 9010 boju. Okapnica kondenzata je iz ABS materijala, V0 klasa vatrootpornosti.
Motor ima 5 brzina od kojih su 3 tvornički ožičene, automatska termička zaštita integrirana na namotaju. Filter zraka klase efikasnost HRN EN ISO 16890-1:2016, HRN EN ISO 16890-2:2016, HRN EN ISO 16890-3:2016, HRN EN ISO 16890-4:2016, klase vatrootpornosti M1; ili jednakovrijedan.
Svi električni priključci su smješteni u električnoj kutiji.
Regulacija je na strani zraka.
Tehničke karakteristike ventilokonvektora (na srednjoj brzini):
medij: voda
ogrijevni učin: 0,96kW/ 1,20kW/ 1,35 kW ili veći
rashladni učin ukupni: 0,79/ 0,92 /0,99 kW ili veći
temperature medija (grijanje - hlađenje): 45°C/40°C - 7°C/12°C
temperatura zraka prostora zimi: 20°C
temperatura zraka prostora ljeti: 26°C
S uređajem je potrebno isporučiti:
- tlačni plenum izrađen iz pocinčanog lima, izoliran toplinskom izolacijom s parnom branom debljine 9 mm dimenzija 700mm x 150mm duljine 250 mm (moguće odstupanje od 5%)
- tlačnu rešetku dimenzija 825 mm x 125 mm (moguće odstupanje od 5%)
- rešetku dobavnog zraka ventilatorskog konvektora za ugradnju u spušteni strop komplet s filterom G2 dimenzija 800 mm x 300 mm, a koja će se koristiti i kao revizija za servisiranje ventilatorskog konvektora, te je potrebno da je ista lako otvoriva (po principu "klik-klak")
| lijeva strana hidrauličkih priključaka | kom. | 12 | 0 | 0
| desna strana hidrauličkih priključaka | kom. | 9 | 0 | 0
6.) | Dobava i ugradnja ventilatorskog konvektora serije za dvocjevni sustav, horizontalni model bez tipske maske (jedinica s povratom zraka na stražnjem dijelu).
Predviđen je za grijanje i hlađenje zraka visokoučinkovitim izmjenjivačem topline izrađenim iz bakrenih cijevi s aluminijskim lamelama.
Kućište je iz dva tipa materijala, ABS PC plastične mase u RAL 7035 boji i prešanog metala obojen u RAL 9010 boju. Okapnica kondenzata je iz ABS materijala, V0 klasa vatrootpornosti.
Motor ima 5 brzina od kojih su 3 tvornički ožičene, automatska termička zaštita integrirana na namotaju. Filter zraka klase efikasnost HRN EN ISO 16890-1:2016, HRN EN ISO 16890-2:2016, HRN EN ISO 16890-3:2016, HRN EN ISO 16890-4:2016, klase vatrootpornosti M1 ili jednakovrijedan.
Svi električni priključci su smješteni u električnoj kutiji.
Regulacija je na strani zraka.
Tehničke karakteristike ventilokonvektora (na srednjoj brzini):
medij: voda
ogrijevni učin: 0,96kW/ 1,20kW/ 1,35 kW ili veći
rashladni učin ukupni: 0,79kW/ 0,92kW /0,99 kW ili veći
temperature medija (grijanje - hlađenje): 45°C/40°C - 7°C/12°C
temperatura zraka prostora zimi: 20°C
temperatura zraka prostora ljeti: 26°C
S uređajem je potrebno isporučiti:
- tlačni plenum izrađen iz pocinčanog lima, izoliran toplinskom izolacijom s parnom branom debljine 9 mm dimenzija 700mm x 150mm duljine 250 mm (moguće odstupanje od 5%)
- tlačnu rešetku dimenzija 825mm x 125 mm (moguće odstupanje od 5%)
- rešetku dobavnog zraka ventilatorskog konvektora za ugradnju u spušteni strop komplet s filterom G2 dimenzija 800mm x 300 mm, a koja će se koristiti i kao revizija za servisiranje ventilatorskog konvektora, te je potrebno da je ista lako otvoriva (po principu "klik-klak")
| lijeva strana hidrauličkih priključaka | kom. | 3 | 0 | 0
| desna strana hidrauličkih priključaka | kom. | 3 | 0 | 0
7.) | Dobava i ugradnja ventila za hidrauličko balansiranje sa proporcionalnom karakteristikom prigušenja, sa mjernim priključcima na instrument za podešavanje protoka, opremljeni ručnim kolom sa numeričkom digitalnom skalom za predpodešavanje i mogućnosti blokiranja podešenog položaja. Stavka obvezno uključuje jednokratno podešavanje protoka pomoću originalnog mjernog instrumenta, i izradu zapisnika o postignutim protocima. Ventili su sa priključkom na prirubnicu, dimenzija:
| NO65 | kom. | 1 | 0 | 0
8.) | Dobava i ugradnja prolaznog regulacijskog ventila neovisan o promjeni diferencijalnog tlaka , za regulaciju protoka , diferencijalnog tlaka i temperature s mogućnošću zatvaranja ,mjerenja protoka ,mjerenja raspoloživog tlaka pumpe, navojni s priključcima za mjerenje i podešavanje. Ventil je predviđen regulaciju s pogonima s navojnim priključkom, dimenzija:
| NO15 | kom. | 37 | 0 | 0
| NO25 | kom. | 1 | 0 | 0
9.) | Dobava i ugradnja termički dvopoložajnog pogona, za grijanje, ventilaciju i hlađenje s ugrađenom prekonaponskom zaštitom. Priključak navojni.
|  | kom. | 38 | 0 | 0
10.) | Izolacija cijevne armature izolacijom s parnom branom debljine 13 mm s pripadajućim ljepilom i samoljepivom trakom, za armaturu slijedećih dimenzija:
| AF 13x76 | kom | 2 | 0 | 0
| AF 13x28 | kom | 16 | 0 | 0
| AF 13x22 | kom | 10 | 0 | 0
11.) | Dobava i montaža cijevi iz nelegiranog čelika izvana galvanski pocinčanih te spojnih elemenata od nelegiranog čelika galvanski pocinčanih, za spajanja s press spojnom tehnikom, sjedećih karakteristika;
– cijev od nelegiranog čelika - tanke stjenke materijal br.1.0308 (E235) prema HRN EN 10305-3:2016 (ili jednakovrijedan) uzdužno zavarene sa hidroprobom, sa vanjskoj strane galvanski pocinčana u debljini cinka 8-15μm
– press spojnice od nelegiarnog čelika, materijal br. 1.0308 (E235), po HRN EN 10305-3:2016 (ili jednakovrijedan), potpuno galvanski pocinčane, s debljinom pocinčanog sloja od 8 do 15μm, s EPDM-elementom za brtvljenje
– spojnice imaju sigurnosni konturu (SC-Contur) koja pri tlačnoj probi jasno upozorava na nesprešani spoj vidljivim propuštanjem, prema zahtijevu DVGW-radnog lista W534
– spoji element je opremljen cilindričnim vođenjem cijevi prilikom ulaska u spojni element prije brtve kao bi cijev bila u pravilnom položaju u odnosu na brtvu i osigurala pravilo polaganje cijevi u sojni element
– dvostrukog prešanja prije i poslije brtve,
– za radne temperature 110 °C i radne tlakove do 16 bar,
| Ø 15 x 1.2 mm sa spojnicama | m | 14 | 0 | 0
| Ø 18 x 1.2 mm sa spojnicama | m | 42 | 0 | 0
| Ø 22 x 1.5 mm sa spojnicama | m | 90 | 0 | 0
| Ø 28 x 1.5 mm sa spojnicama | m | 0 | 0 | 0
| Ø 35 x 1.5 mm sa spojnicama | m | 50 | 0 | 0
| Ø 42 x 1.5 mm sa spojnicama | m | 4 | 0 | 0
| Ø 54 x 1.5 mm sa spojnicama | m | 34 | 0 | 0
| Ø 64 x 1.5 mm sa spojnicama | m | 142 | 0 | 0
12.) | Dobava i montaža cijevi izrađenih iz umreženog polietilena PE-Xc/AL/PE-HD, sljedećih karakteristika:
- radni pritisak 10bar (6bara) pri maksimalnoj temperaturi 70°C (85°C)
- PE-Xc cijevi su obložene aluminijskim AL slojem i zaštitnim slojem polietilena PEHD
- aluminijski sloj osigurava nepropusnost za kisik i postojanost na toplinske dilatacije,
- cijevi su predviđene za savijanje uzimajući u obzir minimalne radijuse savijanja,
- cijevi se isporučuje da tvornički montiranom toplinskom kružnom izolacijom i zaštitnom C178PE-folijom, (max. λ = 0,040 W/mK)
- cijevi se isporučuju u kolutima
| Ø 16 x 2 / 6mm | m | 38 | 0 | 0
| Ø 20 x 2,3 / 6mm | m | 163 | 0 | 0
| Ø 25 x 2,8 / 9mm | m | 20 | 0 | 0
| Ø 32 x 2,8 / 9mm | m | 17 | 0 | 0
13.) | Dobava i ugradnja navojne spojnice sa ravnim brtvljenjem, Bronza SC-kontur.
| Ø 16mm x 1/2" | kom | 2 | 0 | 0
| Ø 20mm x 3/4" | kom | 82 | 0 | 0
14.) | Cjevovod za odvod kondenzata izrađen iz odgovarajuće PP-R cijevi, sljedećih dimenzija::
| d 32mm | m | 196 | 0 | 0
15.) | Fazoni za PP – R cijevi, kao koljena, T-komadi, redukcije i obilazni lukovi, uključivo pričvrsni i ovjesni materijal za PP – R cijevi ( 30% st. 14.)
|  | kom. | 1 | 0 | 0
16.) | Izolacija cjevovoda cijevnom izolacijom s parnom branom, proizvod debljine 9 mm, komplet s ljepilom i samoljepivom trakom za cijevi dimenzija:
| Ø 15mm x 1.2 mm sa spojnicama | m | 14 | 0 | 0
| Ø 18mm x 1.2 mm sa spojnicama | m | 42 | 0 | 0
| Ø 22mm x 1.5 mm sa spojnicama | m | 90 | 0 | 0
| Ø 28mm x 1.5 mm sa spojnicama | m | 94 | 0 | 0
| Ø 35mm x 1.5 mm sa spojnicama | m | 50 | 0 | 0 | 0
| Ø 42mm x 1.5 mm sa spojnicama | m | 4 | 0 | 0
| Ø 54mm x 1.5 mm sa spojnicama | m | 34 | 0 | 0
| Ø 64mm x 1.5 mm sa spojnicama | m | 142 | 0 | 0
17.) | Armirana PVC cijev duljine 500 mm za spoj unutarnjih jedinica na PP - R cijevi promjera Ø 25 mm, za odvod kondenzata uključivo dvije obujmice Ø 25 mm.
|  | kompl. | 42 | 0 | 0
18.) | Dobava i ugradnja predizoliranih cijevi za zgradnju u zemlju s difuzijskom branom, vodeća cijev je izrađena od polibutilena PB, zaštitna cijev od polietilena, izola cija iz poliuretana gustoće 50-80 kg/m3.
| dim. DN65 | m | 138 | 0 | 0
19.) | Dobava i ugradnja prelaznih komada na krajevima predizoliranih cijevi dim. NO65 | kom | 4 | 0 | 0
20.) | Dobava i ugradnja koljena za termofuzijsko spajanje na cijevima dim. NO65 | kom | 14 | 0 | 0
21.) | Probni pogon u trajanju od 48 sati bez troškova energije, te primopredaju, garancije i održavanje u garantnom roku.
|  | kom. | 1 | 0 | 0
22.) | Odzračni lonac izrađen iz crne bešavne cijevi dimenzija Ø 159mm/150mm x 150 mm, komplet s automatskim odzračnim ventilom, mesinganim zasunom NO 10mm, te 3,0 m cijevi NO 15mm. Lonac je očišćen čeličnom četkom, dvostruko obojen temeljnom bojom, te obojen bijelim lakom otpornim na toplinu.
|  | kom. | 18 | 0 | 0
23.) | Spajanje ventilator konvektora na elektroinstalaciju
|  | kom. | 42 | 0 | 0
|  | UKUPNO 1: |  |  | 0
2. RADIJATORSKO GRIJANJE
1.) | Dobava i ugradnja cijevnog kupaonskog radijatora, sa pripadajućim ovjesnim priborom, niklovanim čepom, ručnom odzrakom, dimenzija: 940mmx620mm ili jednako vrijedno.
Čelični radijator u bijeloj boji. Izrađen od čeličnih cijevi. Vertikalni kolektori Ø 40 mm x 30 mm. Horizontalne cijevi promjera Ø 23 mm x 1,5 mm
Priključci ½ "
Ispitni tlak 10,3 bara.
Radni tlak 8 bara
S radijatorom isporučiti zidne nosače, pvc tiplima i vijcima, slijepim čepovima.
|  | kom | 27 | 0 | 0
2.) | Lijevano-aluminijski radijator dim. 800 mm / 60 mm proizvod, komplet sa čepovima i redukcijama sa sljedećim brojem članaka:
| čl. 10 | kom. | 2 | 0 | 0
| čl. 11 | kom. | 2 | 0 | 0
| čl. 12 | kom. | 2 | 0 | 0
3.) | Dobava i ugradnja konzola za radijatore | kom | 12 | 0 | 0
4.) | Dobava i ugradnja pričvrsnice za radijatore | kom | 12 | 0 | 0
5.) | Dobava i ugradnja radijatorskog odstojnika | kom | 6 | 0 | 0
6.) | Dobava i ugradnja kutnog termostatskog radijatorskog ventila s prednamještanjem za dvocjevne sustave toplovodnog grijanja sa prisilnom cirkulacijom i normalnom temperaturnom razlikom povratnog i polaznog voda s prednamještanjem, prema HRN EN 215 dio 1 ili jednakovrijedan. Brtvljenje oko klipa ventila sa dvije O-brtve iz EPDM-a. Zamjena vanjske O-brtve ili kompletnog ventilskog uloška moguća i pod tlakom. Spoj na termostatsku glavu preko navojnog priključka, dimenzija:
| NO10 | kom. | 33 | 0 | 0
7.) | Dobava i ugradnja termostatske radijatorske glave standardne izvedbe, prema HRN EN 215 dio 1 (ili jednakovrijedan), sa ugrađenim tekućinskim osjetnikom, sa podesivim graničnicima za regulaciju krajnjih postavnih vrijednosti za dnevni i noćni režim rada. Na rukohvatu su otisnute oznake postavnih vrijednosti, oznaka zaštitnog položaja protiv smrzavanja, sve otporno na habanje. Glava je opremljena sa graničnikom prekomjerne elongacije povratne opruge i zaštitnim prstenom protiv utjecaja toplinskog zračenja sa ogrjevnog tijela i ventila. Spoj na tijelo ventila - navojna matica, područje postavnih vrijednosti 6 do 28 °C, histereza 0,2 K.
|  | kom. | 33 | 0 | 0
8.) | Dobava i ugradnja radijatorske prigušnice i kutnog zapornog ventila, dimenzija:
| NO10 | kom. | 33 | 0 | 0
9.) | Dobava i ugradnja ventila za hidrauličko balansiranje sa proporcionalnom karakteristikom prigušenja, sa mjernim priključcima na instrument za podešavanje protoka, opremljeni ručnim kolom sa numeričkom digitalnom skalom za predpodešavanje i mogućnosti blokiranja podešenog položaja (sa priključkom za ispust vode ili signalni vod). Stavka obvezno uključuje jednokratno podešavanje protoka pomoću originalnog mjernog instrumenta, i izradu zapisnika o postignutim protocima. Ventili su sa navojnim priključkom, dimenzija:
| NO10 | kom. | 8 | 0 | 0
10.) | Dobava i ugradnja regulatora diferencijalnog tlaka sa membranom, u kompletu sa kapilarnom cijevi i mjernim priključcima. U navojnoj izvedbi za DN 15-50, u prirubničkoj izvedbi za DN65-100. Kontinuirano podešavanje i održavanje razlike tlakova u rasponu 5-25/10-40/10-60 kPa (DN15-25) / 20-80 kPa (DN32-50) / 20-80 kPa ili 40/160 kPa (DN65-100). Stavka obvezno uključuje jednokratno podešavanje regulatora, i izradu zapisnika o podešenim parametrima, dimenzija:
| NO15 | kom. | 8 | 0 | 0
11.) | Dobava i ugradnja termički dvopoložajnog pogona, za grijanje, ventilaciju i hlađenje s ugrađenom prekonaponskom zaštitom. Sa spojnim vodom duljine 1m*, pogodan za montažu na tijelo ventila iz stavke broj 7. Napajanje 230V / 24V. Priključak navojni.
|  | kom. | 33 | 0 | 0
12.) | Dobava i montaža cijevi iz nelegiranog čelika izvana galvanski pocinčanih te spojnih elemenata od nelegiranog čelika galvanski pocinčanih, za spajanja s press spojnom tehnikom, sjedećih karakteristika;
– cijev od nelegiranog čelika - tanke stjenke materijal br.1.0308 (E235) prema HRN EN 10305-3:2016 (ili jednakovrijedno) uzdužno zavarene sa hidroprobom, sa vanjskoj strane galvanski pocinčana u debljini cinka 8-15μm
– press spojnice od nelegiarnog čelika, materijal br. 1.0308 (E235), po HRN EN 10305-3:2016 (ili jednakovrijedno), potpuno galvanski pocinčane, s debljinom pocinčanog sloja od 8 do 15μm, s EPDM-elementom za brtvljenje
– spojnice imaju sigurnosni konturu (SC-Contur) koja pri tlačnoj probi jasno upozorava na nesprešani spoj vidljivim propuštanjem, prema zshtijevu DVGW-radnog lista W534 ili jednakovrijedno
– spoji element je opremljen cilindričnim vođenjem cijevi prilikom ulaska u spojni element prije brtve kao bi cijev bila u pravilnom položaju u odnosu na brtvu i osigurala pravilo polaganje cijevi u sojni element
– dvostrukog prešanja prije i poslije brtve,
– za radne temperature 110 °C i radne tlakove do 16 bar,
| Ø 15mm x 1.2 mm sa spojnicama | m | 214 | 0 | 0
| Ø 18mm x 1.2 mm sa spojnicama | m | 42 | 0 | 0
| Ø 22mm x 1.5 mm sa spojnicama | m | 28 | 0 | 0
| Ø 28mm x 1.5 mm sa spojnicama | m | 154 | 0 | 0
13.) | Dobava i montaža cijevi izrađenih iz umreženog polietilena PE-Xc/AL/PE-HD, sljedećih karakteristika:
- radni pritisak 10bar (6bara) pri maksimalnoj temperaturi 70°C (85°C)
- PE-Xc cijevi su obložene aluminijskim AL slojem i zaštitnim slojem polietilena PEHD
- aluminijski sloj osigurava nepropusnost za kisik i postojanost na toplinske dilatacije,
- cijevi su predviđene za savijanje uzimajući u obzir minimalne radijuse savijanja,
| - cijevi se isporučuje da tvornički montiranom toplinskom kružnom izolacijom i zaštitnom plavom PE-folijom, (λ = 0,040 W/mK) |  |  |  | 0
- cijevi se isporučuju u kolutima
| Ø 16mm x 2 / 6mm | m | 168 | 0 | 0
14.) | Dobava i ugradnja navojne spojnice sa ravnim brtvljenjem, Bronza SC-kontur,
| Ø 16 mm x 1/2" | kom | 66 | 0 | 0
15.) | Dvodjelne poniklovane rozete za cijevi dimenzija NO 15
|  | kom. | 66 | 0 | 0
|  | UKUPNO 2: |  |  | 0
3. VENTILACIJA
1.) | Podžbukna ventilacijska jedinica za priključak na cijevni razvod u setu sa ugradbenim kućištem, odsisnim ventilatorom sa visokoučinkovitim motorom od pregrijavanja zaštičenim termičkom zaštitom radijalnog rotora, nosačem filtera, filterom za prikupljanje prljavštine i pokrivnom ukrasnom prednjom maskom. Estetski vrhunskog dizajna, niske buke i nezavisne regulacije namjenjen prvenstveno za odsis zraka u kupaonicama, kuhinjma ili unutarnjim hodnicima u stambenim i hotelskim objektima bez, ili opcijski sa požarnim zahtjevima. Motor ventilatora prilikom svakog opterećenja zadržava isti tlak i samim time osigurava neometan proces odsisa otpadnog zraka. Kućište je izrađeno od visokokvalitetne plasike, a priključna cijev je od galvanski pocinčanog čelika. Unutar cijevi je montirana lako zamjenjiva dvodjelna nepovratna zaklopka sa mekanom brtvom i povratnom oprugom za potpuno sprječavanje povrata zraka. Zaklopka opcijski može biti u vatrootpornoj varijanti, a cijevni priključak sa gornje ili stražnje strane kućišta (odsis u svim smjerovima). Montaža ventilatora moguća je u strop ili u zid.
Tehnički podaci:
Tip kućišta= U (U-H)
Dimenzije kućišta (mm)= 233x233x104 (moguće odstupanje od 5 %)
Promjer priključka (mm) Ø= 74
Napon V= 230
Frekvencija Hz= 50
Faza ~ = 1
Snaga (W)= 36
Jačina struje (A)= 0.17
Protok zraka m3/s (m3/h)= 0.028 (100) (moguće odstupanje od 5 %)
Raspoloživi pad tlaka (Pa)= 94 ili više
Zaštita= IP-X5
Razred zaštite= II
filter klase G2 ili više klase
Nivo zvučnog pritiska na 10.m dB(A)= 36 ili manje
Proizvod: ventilator sa ugradbenim kućištem
|  | kom. | 33 | 0 | 0
2.) | Spiro cijevi izrađene iz pocinčane beskonačne trake, normalnim N falcanjem, tako da je glatka s unutrašnje strane. Cijevi se isporučuju u dužinama od 6 m. U isporuku je uključena odgovarajuća količina spojnica, za spajanje ravnih dionica međusobno, kao i fazonskih komada. Uključivo fazonski komadi. Kanali moraju biti uvijek laki za čišćenje u skladu sa COSHH(Control of Substances Hazardous to Health Regulation)- zaštita na radu i što je važnije sukladno sa NADCA Nacional Air Duct Cleaners Association-USA ili jednakovrijednom. Izvedba kanala mora biti u skladu sa: HRN EN ISO 14644 1-8; ili jednakovrijedno.
Ovjesni, pričvrsni i brtveni materijal za spajanje i montažu spiro cijevi, te brtvljenje spojeva uključiti u cijenu ove stavke.
Cijevi su slijedećih dimenzija:
| f 100 mm | m | 210 | 0 | 0
3.) | Dobava i ugradnja fleksibilnih cijevi postojanih na radnu temperaturu od -30oC do 140oC, klase zapaljivosti B2 (prema HRN DIN 4102, ili jedankovrijedno). Za sve cijevi je potrebno isporučiti po dvije obujmice. Cijevi su duljine 1,0 m.
Ovjesni, pričvrsni i brtveni materijal za spajanje i montažufleksibilnih cijev uključiti u cijenu ove stavke.
Dimenzije:
| F 80 mm | kom | 8 | 0 | 0
| F 100 mm | kom | 24 | 0 | 0
4.) | Dobava iugradnja aluminijske fiksne protukišne žaluzine. Okvir i lamele izrađeni su iz Al profila. Iza lamela je ugrađena pocinčana čelična mrežica. Žaluzina se učvršćuje vidljivim vijcima direktno na otvor.
| dim. 297mm x 197 mm | kom | 13 | 0 | 0
|  | UKUPNO 3: |  |  | 0
4. | AUTOMATSKA REGULACIJA VENTILATOR KONVEKTORA
NAPOMENA:
Automatska regulacija ventilatorskih konvektora uključujući sobne regulatore, kabele sadržana je u troškovniku centralnog nadzora i upravljanja inteligentnih soba P3 elektro st.10, te nije predmet ovog troškovnika.
5. DEMONTAŽNI RADOVI
1.) | Pražnjenje postojeće instalacije grijanja
|  | lit | 250 | 0 | 0
2.) | Demontaža i odlaganje postojećih radijatora na deponiju predviđenu za tu vrstu otpada, udaljen maksimalno 10 km.
|  | kompl. | 30 | 0 | 0
3.) | Demontaža postojećeg cijevovoda , te odlaganje istog na deponiju predviđenu za tu vrstu otpada.
|  | m | 1 | 0 | 0
4.) | Demontaža postojećih ventilacijskih kanala, te odlaganje istih na propisanu deponiju, predviđenu za tu vrstu otpada.
|  | kg | 600 | 0 | 0
5.) | Demontaža ostale strojarske opreme, te odlaganje na deponiju predviđenu za tu vrstu otpada.
|  | kompl. | 1 | 0 | 0
|  | UKUPNO: |  |  | 0
REKAPITULACIJA
1. | INSTALACIJA VENTILATOR KONVEKTORA |  |  |  | 0
2. | INSTALACIJA CENTRALNOG GRIJANJA |  |  |  | 0
3. | INSTALACIJA VENTILACIJE |  |  |  | 0
4. | AUTOMATIKA DDC I ELEKTROMOTORNI POGON |  |  | nije predmet troškovnika
5. | DEMONTAŽNI RADOVI |  |  |  | 0
|  | SVEUKUPNO: |  |  | 0
|  | +25% PDV |  |  | 0
|  | SVEUKUPNO: |  |  | 0

## 11. P2, ELEKTRO
11. TROŠKOVNIK
ELEKTROINSTALACIJA - Pavijon 2
Napomena: Izabrani proizvodi u troškovniku su referentni. Ugrađeni proizvodi moraju biti jednakovrijedni izabranima..U troškovnicima navedena je oprema minimalnih karakteristika koja se traž ia dozvoljena su odstupanja od navedenih karakteristika do 5%. Ukoliko ponuditelj nudi jednakovrijedan proizvod potrebno je popunmiti stupac "jednakovrijedan proizvod" na način da se navede tehnička specifikacija, markai tip proizvoda koji se nudi. Ukoliko ponuditelj ostavi prazna mjesta na kojima se upisuju jednakovrijedni proizvodi smatrat će se da e nudio proizvode koji su sukladni tehničkim specifikacijama navedenim u stavkama troškovnika. Jednako vrijedi i za predviđene norme.
napomena: prema članku 209 ZJN 2016, uz svaku spomenutu HRN EN podrazumijeva se jednakovrijedna. Isto vrijedi i za ostale norme, korištene u nedostatku HRN.
U jediničnim cijenama svih navedenih stavki specifikacija, prilikom izrade ponude (nuđenje izvedbe instalacije) moraju biti sadržani i obuhvaćeni ukupni troškovi opreme, ukupni troškovi materijala, rada i skele za potpuno dovršenje cjelokupnog posla uključujući :
- sve potrebne prateće građevinske radove, uključivo s završnom građevinskom obradom,
- izradu potrebne prateće radioničke dokumentacije,
- prateća ispitivanja s izradom pismenog izvješća
- izradu primopredajne dokumentacije
kao i ostale radove koji nisu posebno iskazani specifikacijama, a potrebni su za potpunu i urednu izvedbu projektiranih instalacija, njihovu funkcionalnost, pogonsku gotovost i primopredaju korisniku kao npr. uputstva za rukovanje i održavanje, izradu oznaka, izrada revizione knjige gromobrana pribavljanje potrebne dokumentacije za uporabnu dozvolu i sl. U jediničnim cijenama ovog troškovnika obuhvaćeni su nabava i transport materijala i opreme, te svi troškovi režijske naravi kao što su: transport radnika i alata, troškovi dnevnica kao i nabave i ugradnje sitnog priručnog vezno-spojnog materijala kao što su vijci, matice, stopice, žice, stezaljke, sredstva za podmazivanje i zaštitu kontakata, zatim nabava, izrada od PVC materijala raznih natpisnih pločica s karakterističnim podacima i pločice upozorenja.
Funkcionalna proba kako bi se izvršila mjerenja i ispitivanja i otklonili eventualni nedostaci koji su utvrđeni u tijekom mjerenja i ispitivanja, sastavni su dio jediničnih cijena. Troškovi pripreme, osiguranja osoblja i gradilišta, te osiguranja od štete prema trećim osobama u tijeku građenja i u tijeku ugovorenih zakonskih rokova, jamstva za ispravan i siguran rad građevine sadržani su u jediničnim cijenama. Troškovi primopredaje građevine i otklanjanje nedostataka u ugovorenom i zakonskom jamstvenom roku, također su sadržani u jediničnim cijenama.
Kakvoća radova i kakvoća ugrađene opreme treba biti u skladu sa zahtjevima iz projekta, te je potrebno kakvoću dokazati i propisanim ispitivanjima i dokumentima. Prije postavljanja potrebno je predočiti nadzornom inženjeru certifikate za svu opremu.
U troškovima opreme i materijala, podrazumijeva se njihova nabavna cijena (uključivo s carinom i porezima), transportni troškovi, svi potrebni prijenosi, utovari i istovari, uskladištenje i čuvanje,montaža prema projektnoj dokumentaciji. Za svu uvoznu opremu potrebno je predočiti certifikate o sukladnosti. Ponuditelji su obavezni prije podnošenja ponude temeljito pregledati građevinu i projektnu dokumentaciju, te procijeniti relevantne činjenice koje utječu na cijenu, kvalitetu i rok završetka radova, budući se naknadni prigovori i zahtjevi za povećanje cijena radi nepoznavanja ili nedovoljnog poznavanja građevine i projektne dokumentacije neće razmatrati.
Za sve izvedene radove, ugrađene materijale i opremu, potrebno je u skladu sa propisima ishodovati dokaze o kakvoći (atestna dokumentacija i sl.), koji se bez posebne naknade daju na uvid nadzornom inženjeru, a prilikom primopredaje građevine uručuju investitoru, odnosno krajnjem korisniku.
U ponudbenim cijenama mora biti obuhvaćen sav rad, glavni i pomoćni, kao i prateći građevinski radovi, te završne obrade istih, uporaba lakih pokretnih skela, sva potrebna podupiranja, sav unutarnji transport te potrebna zaštita izvedenih radova. Prateća čišćenja prostora tijekom izvođenja radova moraju biti uključena u ponudbenu cijenu. Prije početka radova izvoditelj radova dužan je, u skladu s važećim propisima, osigurati i prijaviti gradilište. Za eventualne štete uzrokovane neodgovornim ili nestručnim radom odgovara izvoditelj radova, te ih je obvezan nadoknaditi investitoru.
Svi radovi i potrebni materijal moraju se predvidjeti do postizanje pune pogonske gotovosti.
Prije nabavke materijal Izvođač je dužan provjeriti količine materijala na licu mjesta.
Sheme razvodnih ormara moraju se postaviti sa unutarnje strane vrata ormarića.
Red. br. | O P I S R A D O V A | Jed. mj. | Količine | Jedinična cijena | Ukupna cijena | Jednakovrijedan proizvod koji se nudi | Jednakovrijedna norma
11.1. | DEMONTAŽA OPREME I PRIPREMNI RADOVI
NAPOMENA: Svi poslovi demontaže u zoni zahvata moraju se izvršiti isključivo u dogovoru sa vlasnikom infrastrukture ili opreme
11.1.1. | Provjera, uspostavljanje i osiguranje beznaponskog stanja unutar zone obuhvata. Odspajanje postojećih kablova, napajanje objekata, izoliranje kablova, te označavanje kabela unutar zone obuhvata | sati | 6 | 0 | 0
11.1.2. | Održavanje propisanih uvijeta zaštite na radu i osiguranja radilišta za cijelo vrijeme trajanja radova. Ograđivanje, označavanje svih opasnih zona, ispitivanje privremenih instalacija i uređaja | kpl | 1 | 0 | 0
11.1.3. | Dobava i montaža gradilišnog elektro ormara za potrebe privremenog napajanja strojeva i uređaja tijekom trajanja radova
Gradilišni ormar sastoji se od:
| Glavna sklopka: Automatski osigurač C karakteristike 100A, 4p | kom | 1 | 0 | 0
| Zaštitni uređej diferencijalne struje – ZUDS 100/0,03A; 4p | kom | 1 | 0 | 0
| Automatski osigurač C karakteristike 63, 3p | kom | 1 | 0 | 0
| Automatski osigurač C karakteristike 32, 3p | kom | 2 | 0 | 0
| Kombinirani zaštitni uređej diferencijalne struje – KZS C16/0,03A,p | kom | 6 | 0 | 0
| Trofazna PK utičnica 3P-N-E, 32A, 400V, IP 67 | kom | 2 | 0 | 0
| Trofazna PK utičnica 3P-N-E, 63A, 400V, IP 67 | kom | 1 | 0 | 0
| Jednopolna PK utičnica 2P-E, 16A, 230V, IP 44 | kom | 2 | 0 | 0
| Jednopolna šuko utičnica 2P-E, 16A, 230V, IP 54 | kom | 4 | 0 | 0
|  | kom ormara | 5 | 0 | 0
11.1.4. | Ispitivanje električne instalacije gradilišnih ormara gradilišta | kom | 5 | 0 | 0
11.1.5. | Troškovi izlaska na teren predstavnika/vlasnika mreža u zoni zahvata - HEP-a i TK operatera radi usaglašavanja radova na njihovim infrastrukturama (plaća izvođač radova Hep-u i TK operateru) | sati | 8 | 0 | 0
11.1. | UKUPNO DEMONTAŽA OPREME I PRIPREMNI RADOVI |  |  |  | 0
11.2. | NN I DTK MREŽA
NAPOMENA: Sve instalacije NN i DTK ugrađuju se u zajednički zemljani rov s ostalim podzemnim infrastrukturama oborinske vode i/ili fekalne kanalizacije poštivajući sigurnosne udaljenosti prema pravilima struke
U ovu stavku troškovnika uračunati su i radovi za NN i DTK mrežu Pavijona 3 obzirom da se koristi ista trasa mreže
11.2.1. | Označavanje nove trase piketima i bojom | m | 160 | 0 | 0
11.2.2. | Izrada ili dobava prefabriciranog AB šahta za potrebe NN mreže, sa poklopcem od ljevanog željeza nosivosti 250 kN (C250; EN 124 ili jednakovrijedno).Šahtovi moraju imati vidljivu oznaku na poklopcu "ELEKTRIKA". Šahtovi unutarnjih dimenzija 0,8 m x 0,8 m x 1,0 m. Stijenke izrađene od betona C16/20, d=20,0 cm. U cijenu uračunati i potrebno proširenje iskopa, izrada dvostrane dašćane oplate s ostavljanjem otvora za prolaz cijevi na ulaz u zdenac, izrada drenaže na dnu tucanikom veličine 30 cm, zatrpavanje i planiranje prosotra oko šahta. Prije izvedbe zdenca izvršiti planiranje dna jame s izradom drenaže zbijenosti Me=80MN/m2. Vrh zdenca prilagodoto koti okolnog terena, a kota vrha poklopcaa treba odgovarati koti završnog sloja terena. | kom | 2 | 0 | 0
11.2.3. | Izrada ili dobava prefabriciranog AB šahta za potrebe NN mreže, sa poklopcem prema oblozi opločnika (opločnik nije u cijeni ove stavke) nosivosti 250 kN (C250; EN 124 ili jednakovrijedno). Šahtovi moraju imati vidljivu oznaku na poklopcu "ELEKTRIKA". Šahtovi unutarnjih dimenzija 0,8 m x0,8 m x1,0 m. Stijenke izrađene od betona C16/20, d=20,0 cm. U cijenu uračunati i potrebno proširenje iskopa, izrada dvostrane dašćane oplate s ostavljanjem otvora za prolaz cijevi na ulaz u zdenac, izrada drenaže na dnu tucanikom veličine 30 cm, zatrpavanje i planiranje prosotra oko šahta. Prije izvedbe zdenca izvršiti planiranje dna jame s izradom drenaže zbijenosti Me=80MN/m2. Vrh zdenca prilagodoto koti okolnog terena, a kota vrha poklopcaa treba odgovarati koti završnog sloja terena. | kom | 4 | 0 | 0
11.2.4. | Izrada ili dobava prefabriciranog AB šahta za potrebe DTK, sa poklopcem prema oblozi opločnika (opločnik nije u cijeni ove stavke) nosivosti 250 kN (C250; EN 124 ilijednakovrijedno).Šahtovi moraju imati vidljivu oznaku na poklopcu "TELEKOMUNIKACIJA". Šahtovi unutarnjih dimenzija 0,6 m x0,6 m x0,8 m. Stijenke izrađene od betona C16/20, d=20,0 cm. U cijenu uračunati i potrebno proširenje iskopa, izrada dvostrane dašćane oplate s ostavljanjem otvora za prolaz cijevi na ulaz u zdenac, izrada drenaže na dnu tucanikom veličine 30 cm, zatrpavanje i planiranje prosotra oko šahta. Prije izvedbe zdenca izvršiti planiranje dna jame s izradom drenaže zbijenosti Me=80MN/m2. Vrh zdenca prilagodoto koti okolnog terena, a kota vrha poklopcaa treba odgovarati koti završnog sloja terena. | kom | 4 | 0 | 0
11.2.5. | Izrada ili dobava prefabriciranog AB šahta za potrebe DTK, sa poklopcem prema oblozi opločnika (opločnik nije u cijeni ove stavke) (EN 124 ili jednakovrijedno).Šahtovi moraju imati vidljivu oznaku na poklopcu "TELEKOMUNIKACIJA". Šahtovi unutarnjih dimenzija 0,6 m x 0,6 m x 0,8 m. Stijenke izrađene od betona C16/20, d=20,0 cm. U cijenu uračunati i potrebno proširenje iskopa, izrada dvostrane dašćane oplate s ostavljanjem otvora za prolaz cijevi na ulaz u zdenac, izrada drenaže na dnu tucanikom veličine 30 cm, zatrpavanje i planiranje prosotra oko šahta. Prije izvedbe zdenca izvršiti planiranje dna jame s izradom drenaže zbijenosti Me=80MN/m2. Vrh zdenca prilagodoto koti okolnog terena, a kota vrha poklopcaa treba odgovarati koti završnog sloja terena. | kom | 2 | 0 | 0
NAPOMENA: Šahtovi za DTK i NN kao i njihove cijevi moraju biti odvojene. Instalacija slabe struje ne smije prolaziti kroz šahtove snage i obrnuto.
Elektromontažni radovi
11.2.6. | Dobava, doprema i polaganje zaštitne dvoslojne rebraste PVC cijevi crvene boje Φ 110 mm. Prije narudžbe neposredni izvoditelj ovih radova obavezno mora precizno izmjeriti označenu trasu na terenu kako bi se spriječila eventualna greška radi mogućih odstupanja od projektirane trase. NAPOMENA: Na cijeloj duljini trase zemljanog rova polažu se 4 cijevi RDC Φ 110 mm | m | 640 | 0 | 0
11.2.7. | Dobava, doprema i polaganje zaštitne dvoslojne rebraste PVC cijevi Φ 75 mm žute boje (za DTK). Prije narudžbe neposredni izvoditelj ovih radova obavezno mora precizno izmjeriti označenu trasu na terenu kako bi se spriječila eventualna greška radi mogućih odstupanja od projektirane trase. NAPOMENA: Na cijeloj duljini trase zemljanog rova polažu se 3 cijevi RDC Φ 75 mm | m | 128 | 0 | 0
11.2.8. | Dobava, doprema i polaganje zaštitne dvoslojne rebraste PVC cijevi žute boje (za DTK) Φ 50 mm. Prije narudžbe neposredni izvoditelj ovih radova obavezno mora precizno izmjeriti označenu trasu na terenu kako bi se spriječila eventualna greška radi mogućih odstupanja od projektirane trase. NAPOMENA: Na cijeloj duljini trase zemljanog rova polažu se 2 cijevi RDC Φ 50 mm | m | 24 | 0 | 0
11.2.9. | Nabava i polaganje u kanal PVC trake upozorenja crvene boje "POZOR ENERGETSKI KABEL" | m | 160 | 0 | 0
11.2.10. | Nabava i polaganje u kanal PVC trake upozorenja žute boje "POZOR TK KABEL". | m | 160 | 0 | 0
11.2. | UKUPNO NN I DTK MREŽA |  |  |  | 0
11.3. | RAZDJELNICI
Napomena: U ovoj stavci bez posebne napomene treba predvidjeti: štemanje, postavljanje, završna obrada oko razdjelnika i spajanje na instalaciju. Naknadni građevinski radovi neće se uvažavati. U izradi ormarića uračunati sav sitni i spojni materijal, bravice, natpise strujnih krugova, oznake karakteristika vrijednosti pojedinih elemenata, postavljanje oznaka na kučište o vrsti zaštite od indirektnog dodira.
Sheme razvodnih ormara moraju se postaviti sa unutarnje strane vrata ormarića.
11.3.1. | SPMO - novi (pavijona 2 i 3)
Dobava i ugradnja standardiziranog slobodnostojećeg priključnog-mjerni ormar SPMO, izrađen od samogasive PVC mase na bazi polimera postojanog na UV zrake, izrađen u skladu sa zahtjevima HEP-a. Stupanj mehaničke zaštite IP 54, mjerno mjesto 1
- kabelski prostor je opremljen nosačima za prihvat opreme, rednim stezaljkama,
sabirnicama nule i uzemljenja i ostali spojni materijal
- uvod i izlaz napojnog kanala je predviđen s donje strane ormara
U ormar ugrađuje sljedeća oprema:
| - Visokoučinski rastalni osigurač NH2 3x315A | kom | 1 | 0 | 0
| - Visokoučinski rastalni osigurač NH2 3x160A | kom | 3 | 0 | 0
| - Visokoučinski rastalni osigurač NH2 3x125A | kom | 1 | 0 | 0
| - Trofazno elektroničko kombi brojilo univerzalno intervalno 3F/4T (GSM/GPRS modul), sa izravnim mjerenjem djelatne i jalove struje, te mjerenje snage | kom | 1 | 0 | 0
| Odvodnik prenapona tropolne izvedbe sa zamjenjivim ulošcima, ugrađen na šinu, dozvoljenog radnog napona 275V, nazivne struje odvoda ≥20kA, klase B/C, (spoj odvnodnika sa dijelovima pod naponom izvesti p/f vodičem 16 mm2 crne ili smeđe boje, dok spoj odvnodnika sa PEN sabirnicom izvesti p/f vodičem 16 mm2 zeleno-žute boje) | kom | 1 | 0 | 0
|  | kom ormara | 1 | 0 | 0
11.3.1. | UKUPNO SPMO-novi (pavijon 2 i 3) |  |  |  | 0
11.3.2. | RAZDJELNI ORMAR - GRP
| Dobava i ugradnja ugradbenog razdjelnog ormara izrađen od dekapiranog čeličnog lima zaštićenog poliestersko-epoksidnim slojem, sa montažom i spajanjem. Opremljen vratima s ključem. Predvidjeti 30% više mjesta za eventualno buduće proširenje, ugradnje regulatora rasvjete i ostalog. | kom | 1 | 0 | 0
-stupanj mehaničke zaštite IP 54, klasa zaštite II
- kabelski prostor je opremljen nosačima za prihvat opreme, rednim stezaljkama,
sabirnicama nule i uzemljenja i ostali spojni materijal
U ormar se ugrađuje slijedeća oprema:
| Glavna sklopka: Kompaktni prekidač, 3p, In=400A,Iu=36kA 380/415V s naponskim okidačem | kom | 1 | 0 | 0
| Kontrolni digitalni multimetar, 3P+N, 450V, sa LCD zaslonom za montažu din šinu ili vratima ormara | kom | 2 | 0 | 0
| Zaštitni uređej diferencijalne struje – ZUDS 40/0,03; 4p | kom | 2 | 0 | 0
| Automatski osigurač C karakteristike 63, 3p | kom | 1 | 0 | 0
| Automatski osigurač C karakteristike 40, 3p | kom | 3 | 0 | 0
| Automatski osigurač C karakteristike 32, 3p | kom | 12 | 0 | 0
| Automatski osigurač C karakteristike 25, 3p | kom | 2 | 0 | 0
| Automatski osigurač B karakteristike 10A, 1p | kom | 13 | 0 | 0
| Automatski osigurač B karakteristike 16A, 1p | kom | 9 | 0 | 0
| Kombinirani zaštitni uređej diferencijalne struje – KZS C16/0,03A,4p | kom | 1 | 0 | 0
| Kombinirani zaštitni uređej diferencijalne struje – KZS C16/0,03A,3p | kom | 7 | 0 | 0
| Kombinirani zaštitni uređej diferencijalne struje – KZS C16/0,03A,2p | kom | 7 | 0 | 0
| Kombinirani zaštitni uređej diferencijalne struje – KZS B16/0,03A,2p | kom | 4 | 0 | 0
| Sklopka rastavljač 3P 160A sa rastalnim osiguračem NH0 3x63A | kom | 1 | 0 | 0
| Sklopka rastavljač 3P 160A sa rastalnim osiguračem NH0 3x100A | kom | 1 | 0 | 0
| Sklopka rastavljač 3P 400A sa rastalnim osiguračem NH2 3x200A | kom | 1 | 0 | 0
| Sklopka rastavljač 3P 400A sa rastalnim osiguračem NH2 3x315A | kom | 1 | 0 | 0
| Strujni transformator SMT 400/5A | kom | 1 | 0 | 0
| Kombinirani odvodnik struje munje i prenapona tip 2+3, zaštitni set za TN mreže 3p+NPE, Imax=40 kA | kom | 1 | 0 | 0
| Svjetlosna sklopka-Luksomat 230V, 16A, 2-2000 lux, za montažu na din šinu komplet sa foto-senzorom za vanjsku montažu IP54 | kom | 1 | 0 | 0
| Grebenasta sklopka-preklopka s "0" položajem 16A,1p, pozicija ruč-0-auto, ugradna na din šinu | kom | 1 | 0 | 0
| Bistabilni relej 16A, 240V, 1p | kom | 1 | 0 | 0
|  | kom ormara | 1 | 0 | 0
11.3.2. | UKUPNO GRP: |  |  |  | 0
11.3.3. | RAZDJELNI ORMAR - PR.P-Z0
| Razdjelni ormar metalni s vratima i svim montažnim elementima, uključivo montaža i spajanje, za montažu p/ž, 72 modula. Opremljen vratima s ključem. Predvidjeti 10% više mjesta za eventualno buduće proširenje, ugradnje regulatora rasvjete i ostalog. | kom | 1 | 0 | 0
-stupanj mehaničke zaštite IP 40, klasa zaštite II
- kabelski prostor je opremljen nosačima za prihvat opreme, rednim stezaljkama,
sabirnicama nule i uzemljenja i ostali spojni materijal
U ormar se ugrađuje slijedeća oprema:
| Zaštitni uređej diferencijalne struje – ZUDS 40/0,03; 4p | kom | 3 | 0 | 0
| Automatski osigurač C karakteristike 20, 3p (glavna sklopka) | kom | 1 | 0 | 0
| Automatski osigurač B karakteristike 6A, 1p | kom | 2 | 0 | 0
| Automatski osigurač B karakteristike 10A, 1p | kom | 8 | 0 | 0
| Automatski osigurač B karakteristike 16A, 1p | kom | 28 | 0 | 0
| Grebenasta sklopka-preklopka s "0" položajem 16A,1p, pozicija ruč-0-auto, ugradna na din šinu | kom | 1 | 0 | 0
|  | kom ormara | 1 | 0 | 0
11.3.3. | UKUPNO PR.P-Z0: |  |  |  | 0
11.3.4. | RAZDJELNI ORMAR - PR.P-Z1
| Razdjelni ormar metalni s vratima i svim montažnim elementima, uključivo montaža i spajanje, za montažu p/ž, 54 modula. Opremljen vratima s ključem. Predvidjeti 10% više mjesta za eventualno buduće proširenje, ugradnje regulatora rasvjete i ostalog. | kom | 1 | 0 | 0
-stupanj mehaničke zaštite IP 40, klasa zaštite II
- kabelski prostor je opremljen nosačima za prihvat opreme, rednim stezaljkama,
sabirnicama nule i uzemljenja i ostali spojni materijal
U ormar se ugrađuje slijedeća oprema:
| Zaštitni uređej diferencijalne struje – ZUDS 40/0,03; 4p | kom | 2 | 0 | 0
| Automatski osigurač C karakteristike 32, 3p (glavna sklopka) | kom | 1 | 0 | 0
| Automatski osigurač C karakteristike 25, 1p | kom | 7 | 0 | 0
| Automatski osigurač B karakteristike 10A, 1p | kom | 6 | 0 | 0
| Automatski osigurač B karakteristike 16A, 1p | kom | 9 | 0 | 0
| Grebenasta sklopka-preklopka s "0" položajem 16A,1p, pozicija ruč-0-auto, ugradna na din šinu | kom | 1 | 0 | 0
|  | kom ormara | 1 | 0 | 0
11.3.4. | UKUPNO PR.P-Z1: |  |  |  | 0
11.3.5. | RAZDJELNI ORMAR - PR.P-Z2
| Razdjelni ormar metalni s vratima i svim montažnim elementima, uključivo montaža i spajanje, za montažu p/ž, 54 modula. Opremljen vratima s ključem. Predvidjeti 10% više mjesta za eventualno buduće proširenje, ugradnje regulatora rasvjete i ostalog. | kom | 1 | 0 | 0
-stupanj mehaničke zaštite IP 40, klasa zaštite II
- kabelski prostor je opremljen nosačima za prihvat opreme, rednim stezaljkama,
sabirnicama nule i uzemljenja i ostali spojni materijal
U ormar se ugrađuje slijedeća oprema:
| Zaštitni uređej diferencijalne struje – ZUDS 40/0,03; 4p | kom | 2 | 0 | 0
| Automatski osigurač C karakteristike 32, 3p (glavna sklopka) | kom | 1 | 0 | 0
| Automatski osigurač C karakteristike 25, 1p | kom | 7 | 0 | 0
| Automatski osigurač B karakteristike 6A, 1p | kom | 2 | 0 | 0
| Automatski osigurač B karakteristike 10A, 1p | kom | 4 | 0 | 0
| Automatski osigurač B karakteristike 16A, 1p | kom | 4 | 0 | 0
| Svjetlosna sklopka-Luksomat 230V, 16A, 2-2000 lux, za montažu na din šinu komplet sa foto-senzorom za vanjsku montažu IP54 | kom | 1 | 0 | 0
| Grebenasta sklopka-preklopka s "0" položajem 16A,1p, pozicija ruč-0-auto, ugradna na din šinu | kom | 2 | 0 | 0
| Bistabilni relej 16A, 240V, 1p | kom | 1 | 0 | 0
|  | kom ormara | 1 | 0 | 0
11.3.5. | UKUPNO PR.P-Z2: |  |  |  | 0
11.3.6. | RAZDJELNI ORMAR - PR.P-Z3
| Razdjelni ormar metalni s vratima i svim montažnim elementima, uključivo montaža i spajanje, za montažu p/ž, 96 modula. Opremljen vratima s ključem. Predvidjeti 10% više mjesta za eventualno buduće proširenje, ugradnje regulatora rasvjete i ostalog. | kom | 1 | 0 | 0
-stupanj mehaničke zaštite IP 40, klasa zaštite II
- kabelski prostor je opremljen nosačima za prihvat opreme, rednim stezaljkama,
sabirnicama nule i uzemljenja i ostali spojni materijal
U ormar se ugrađuje slijedeća oprema:
| Zaštitni uređej diferencijalne struje – ZUDS 40/0,03; 4p | kom | 2 | 0 | 0
| Automatski osigurač C karakteristike 32, 3p (glavna sklopka) | kom | 1 | 0 | 0
| Automatski osigurač C karakteristike 25, 1p | kom | 7 | 0 | 0
| Automatski osigurač B karakteristike 6A, 1p | kom | 2 | 0 | 0
| Automatski osigurač B karakteristike 10A, 1p | kom | 12 | 0 | 0
| Automatski osigurač B karakteristike 16A, 1p | kom | 15 | 0 | 0
| Svjetlosna sklopka-Luksomat 230V, 16A, 2-2000 lux, za montažu na din šinu komplet sa foto-senzorom za vanjsku montažu IP54 | kom | 1 | 0 | 0
| Grebenasta sklopka-preklopka s "0" položajem 16A,1p, pozicija ruč-0-auto, ugradna na din šinu | kom | 5 | 0 | 0
| Bistabilni relej 16A, 240V, 1p | kom | 1 | 0 | 0
|  | kom ormara | 1 | 0 | 0
11.3.6. | UKUPNO PR.P-Z3: |  |  |  | 0
11.3.7. | RAZDJELNI ORMAR - PR K1-Z1, PR K2-Z1, PR K3-Z1
| Razdjelni ormar metalni s vratima i svim montažnim elementima, uključivo montaža i spajanje, za montažu p/ž, 36 modula. Opremljen vratima s ključem. Predvidjeti 10% više mjesta za eventualno buduće proširenje, ugradnje regulatora rasvjete i ostalog. | kom | 1 | 0 | 0
-stupanj mehaničke zaštite IP 40, klasa zaštite II
- kabelski prostor je opremljen nosačima za prihvat opreme, rednim stezaljkama,
sabirnicama nule i uzemljenja i ostali spojni materijal
U ormar se ugrađuje slijedeća oprema:
| Zaštitni uređej diferencijalne struje – ZUDS 40/0,03; 4p | kom | 1 | 0 | 0
| Automatski osigurač C karakteristike 32, 3p (glavna sklopka) | kom | 1 | 0 | 0
| Automatski osigurač C karakteristike 25, 1p | kom | 7 | 0 | 0
| Automatski osigurač B karakteristike 6A, 1p | kom | 2 | 0 | 0
| Automatski osigurač B karakteristike 10A, 1p | kom | 3 | 0 | 0
| Automatski osigurač B karakteristike 16A, 1p | kom | 6 | 0 | 0
| Grebenasta sklopka-preklopka s "0" položajem 16A,1p, pozicija ruč-0-auto, ugradna na din šinu | kom | 1 | 0 | 0
|  | kom ormara | 3 | 0 | 0
11.3.7. | UKUPNO PR K1-Z1, PR K2-Z1, PR K3-Z1: |  |  |  | 0
11.3.8. | RAZDJELNI ORMAR - PR K2-Z2, PR K2-Z2, PR K3-Z2
| Razdjelni ormar metalni s vratima i svim montažnim elementima, uključivo montaža i spajanje, za montažu p/ž, 36 modula. Opremljen vratima s ključem. Predvidjeti 10% više mjesta za eventualno buduće proširenje, ugradnje regulatora rasvjete i ostalog. | kom | 1 | 0 | 0
-stupanj mehaničke zaštite IP 40, klasa zaštite II
- kabelski prostor je opremljen nosačima za prihvat opreme, rednim stezaljkama,
sabirnicama nule i uzemljenja i ostali spojni materijal
U ormar se ugrađuje slijedeća oprema:
| Zaštitni uređej diferencijalne struje – ZUDS 40/0,03; 4p | kom | 1 | 0 | 0
| Automatski osigurač C karakteristike 32, 3p (glavna sklopka) | kom | 1 | 0 | 0
| Automatski osigurač C karakteristike 25, 1p | kom | 7 | 0 | 0
| Automatski osigurač B karakteristike 10A, 1p | kom | 2 | 0 | 0
| Automatski osigurač B karakteristike 10A, 1p | kom | 4 | 0 | 0
| Automatski osigurač B karakteristike 16A, 1p | kom | 5 | 0 | 0
| Grebenasta sklopka-preklopka s "0" položajem 16A,1p, pozicija ruč-0-auto, ugradna na din šinu | kom | 1 | 0 | 0
|  | kom ormara | 3 | 0 | 0
11.3.8. | UKUPNO PR K2-Z2, PR K2-Z2, PR K3-Z2: |  |  |  | 0
11.3.9. | RAZDJELNI ORMAR - PR K1-Z3, PR K2-Z3, PR K3-Z3
| Razdjelni ormar metalni s vratima i svim montažnim elementima, uključivo montaža i spajanje, za montažu p/ž, 36 modula. Opremljen vratima s ključem. Predvidjeti 10% više mjesta za eventualno buduće proširenje, ugradnje regulatora rasvjete i ostalog. | kom | 1 | 0 | 0
-stupanj mehaničke zaštite IP 40, klasa zaštite II
- kabelski prostor je opremljen nosačima za prihvat opreme, rednim stezaljkama,
sabirnicama nule i uzemljenja i ostali spojni materijal
U ormar se ugrađuje slijedeća oprema:
| Zaštitni uređej diferencijalne struje – ZUDS 40/0,03; 4p | kom | 1 | 0 | 0
| Automatski osigurač C karakteristike 32, 3p (glavna sklopka) | kom | 1 | 0 | 0
| Automatski osigurač C karakteristike 25, 1p | kom | 7 | 0 | 0
| Automatski osigurač B karakteristike 6A, 1p | kom | 2 | 0 | 0
| Automatski osigurač B karakteristike 10A, 1p | kom | 3 | 0 | 0
| Automatski osigurač B karakteristike 16A, 1p | kom | 6 | 0 | 0
| Grebenasta sklopka-preklopka s "0" položajem 16A,1p, pozicija ruč-0-auto, ugradna na din šinu | kom | 1 | 0 | 0
|  | kom ormara | 3 | 0 | 0
11.3.9. | UKUPNO PR K1-Z3, PR K2-Z3, PR K3-Z3: |  |  |  | 0
11.3.10. | RAZDJELNI ORMAR - PR K1-Z4, PR K2-Z4, PR K3-Z4
| Razdjelni ormar metalni s vratima i svim montažnim elementima, uključivo montaža i spajanje, za montažu p/ž, 54 modula. Opremljen vratima s ključem. Predvidjeti 10% više mjesta za eventualno buduće proširenje, ugradnje regulatora rasvjete i ostalog. | kom | 1 | 0 | 0
-stupanj mehaničke zaštite IP 40, klasa zaštite II
- kabelski prostor je opremljen nosačima za prihvat opreme, rednim stezaljkama,
sabirnicama nule i uzemljenja i ostali spojni materijal
U ormar se ugrađuje slijedeća oprema:
| Zaštitni uređej diferencijalne struje – ZUDS 40/0,03; 4p | kom | 2 | 0 | 0
| Automatski osigurač C karakteristike 32, 3p (glavna sklopka) | kom | 1 | 0 | 0
| Automatski osigurač C karakteristike 25, 1p | kom | 7 | 0 | 0
| Automatski osigurač B karakteristike 6A, 1p | kom | 2 | 0 | 0
| Automatski osigurač B karakteristike 10A, 1p | kom | 8 | 0 | 0
| Automatski osigurač B karakteristike 16A, 1p | kom | 16 | 0 | 0
| Grebenasta sklopka-preklopka s "0" položajem 16A,1p, pozicija ruč-0-auto, ugradna na din šinu | kom | 2 | 0 | 0
|  | kom ormara | 3 | 0 | 0
11.3.10. | UKUPNO PR K1-Z4, PR K2-Z4, PR K3-Z4: |  |  |  | 0
11.3.11. | RAZDJELNI ORMAR - PR uredi
| Razdjelni ormar metalni s vratima i svim montažnim elementima, uključivo montaža i spajanje, za montažu p/ž, 54 modula. Opremljen vratima s ključem. Predvidjeti 10% više mjesta za eventualno buduće proširenje, ugradnje regulatora rasvjete i ostalog. | kom | 1 | 0 | 0
-stupanj mehaničke zaštite IP 40, klasa zaštite II
- kabelski prostor je opremljen nosačima za prihvat opreme, rednim stezaljkama,
sabirnicama nule i uzemljenja i ostali spojni materijal
U ormar se ugrađuje slijedeća oprema:
| Zaštitni uređej diferencijalne struje – ZUDS 40/0,03; 4p | kom | 2 | 0 | 0
| Automatski osigurač C karakteristike 20, 3p (glavna sklopka) | kom | 1 | 0 | 0
| Automatski osigurač B karakteristike 10A, 1p | kom | 8 | 0 | 0
| Automatski osigurač B karakteristike 16A, 1p | kom | 18 | 0 | 0
| Grebenasta sklopka-preklopka s "0" položajem 16A,1p, pozicija ruč-0-auto, ugradna na din šinu | kom | 2 | 0 | 0
|  | kom ormara | 1 | 0 | 0
11.3.11. | UKUPNO PR uredi: |  |  |  | 0
11.3.12. | RAZDJELNI ORMAR - PR praone
| Razdjelni ormar metalni s vratima i svim montažnim elementima, uključivo montaža i spajanje, za montažu p/ž, 96 modula. Opremljen vratima s ključem. Predvidjeti 10% više mjesta za eventualno buduće proširenje, ugradnje regulatora rasvjete i ostalog. | kom | 1 | 0 | 0
-stupanj mehaničke zaštite IP 54, klasa zaštite II
- kabelski prostor je opremljen nosačima za prihvat opreme, rednim stezaljkama,
sabirnicama nule i uzemljenja i ostali spojni materijal
U ormar se ugrađuje slijedeća oprema:
| Zaštitni uređej diferencijalne struje – ZUDS 63/0,03; 4p | kom | 3 | 0 | 0
| Automatski osigurač C karakteristike 63, 3p (glavna sklopka) | kom | 1 | 0 | 0
| Automatski osigurač C karakteristike 16, 3p | kom | 9 | 0 | 0
| Automatski osigurač B karakteristike 10A, 1p | kom | 7 | 0 | 0
| Automatski osigurač B karakteristike 16A, 1p | kom | 28 | 0 | 0
|  | kom ormara | 1 | 0 | 0
11.3.12. | UKUPNO PR praone: |  |  |  | 0
11.3.13. | RAZDJELNI ORMAR - PR restorana
| Razdjelni ormar metalni s vratima i svim montažnim elementima, uključivo montaža i spajanje, za montažu p/ž, 120 modula. Opremljen vratima s ključem. Predvidjeti 10% više mjesta za eventualno buduće proširenje, ugradnje regulatora rasvjete i ostalog. | kom | 1 | 0 | 0
-stupanj mehaničke zaštite IP 44, klasa zaštite II
- kabelski prostor je opremljen nosačima za prihvat opreme, rednim stezaljkama,
sabirnicama nule i uzemljenja i ostali spojni materijal
U ormar se ugrađuje slijedeća oprema:
| Zaštitni uređej diferencijalne struje – ZUDS 63/0,03; 4p | kom | 3 | 0 | 0
| Glavna sklopka: Kompaktni prekidač, 3p, In=100A,Iu=36kA 380/415V s naponskim okidačem | kom | 1 | 0 | 0
| Automatski osigurač B karakteristike 20A, 1p | kom | 2 | 0 | 0
| Automatski osigurač B karakteristike 16A, 1p | kom | 23 | 0 | 0
| Automatski osigurač B karakteristike 10A, 1p | kom | 11 | 0 | 0
| Automatski osigurač B karakteristike 6A, 1p | kom | 2 | 0 | 0
| Kombinirani zaštitni uređej diferencijalne struje – KZS C16/0,03A,2p | kom | 3 | 0 | 0
| Kombinirani zaštitni uređej diferencijalne struje – KZS C16/0,03A,4p | kom | 8 | 0 | 0
| Kombinirani zaštitni uređej diferencijalne struje – KZS C20/0,03A,4p | kom | 1 | 0 | 0
| Svjetlosna sklopka-Luksomat 230V, 16A, 2-2000 lux, za montažu na din šinu komplet sa foto-senzorom za vanjsku montažu IP54 | kom | 1 | 0 | 0
| Grebenasta sklopka-preklopka s "0" položajem 16A,1p, pozicija ruč-0-auto, ugradna na din šinu | kom | 6 | 0 | 0
| Bistabilni relej 16A, 240V, 1p | kom | 1 | 0 | 0
|  | kom ormara | 1 | 0 | 0
11.3.13. | UKUPNO PR restorana: |  |  |  | 0
11.3.14. | RAZDJELNI ORMAR - OJR (javne rasvjete studenskog centra)
| Razdjelni ormar metalni s vratima i svim montažnim elementima, uključivo montaža i spajanje, za montažu p/ž, 54 modula. Opremljen vratima s ključem. Predvidjeti 30% više mjesta za eventualno buduće proširenje, ugradnje regulatora rasvjete i ostalog. | kom | 1 | 0 | 0
-stupanj mehaničke zaštite IP 56, klasa zaštite II
- kabelski prostor je opremljen nosačima za prihvat opreme, rednim stezaljkama,
sabirnicama nule i uzemljenja i ostali spojni materijal
U ormar se ugrađuje slijedeća oprema:
| Zaštitni uređej diferencijalne struje – ZUDS 25/0,03; 4p | kom | 1 | 0 | 0
| Automatski osigurač C karakteristike 20, 3p (glavna sklopka) | kom | 1 | 0 | 0
| Automatski osigurač B karakteristike 10A, 1p | kom | 5 | 0 | 0
| Svjetlosna sklopka-Luksomat 230V, 16A, 2-2000 lux, za montažu na din šinu komplet sa foto-senzorom za vanjsku montažu IP54 | kom | 1 | 0 | 0
| Grebenasta sklopka-preklopka s "0" položajem 16A,1p, pozicija ruč-0-auto, ugradna na din šinu | kom | 2 | 0 | 0
| Bistabilni relej 16A, 240V, 1p | kom | 1 | 0 | 0
|  | kom ormara | 1 | 0 | 0
11.3.14. | UKUPNO OJR (javne rasvjete studenskog centra): |  |  |  | 0
11.3.15. | RAZDJELNI ORMAR - RP SOBA
| Razdjelni ormar metalni s vratima i svim montažnim elementima, uključivo montaža i spajanje, za montažu p/ž, 24 modula. Predvidjeti 30% više mjesta za ugradnju kontrolera automatike sobe i ostalog. | kom | 1 | 0 | 0
-stupanj mehaničke zaštite IP 40, klasa zaštite II
- kabelski prostor je opremljen nosačima za prihvat opreme, rednim stezaljkama,
sabirnicama nule i uzemljenja i ostali spojni materijal
U ormar se ugrađuje slijedeća oprema:
| Zaštitni uređej diferencijalne struje – ZUDS 25/0,03; 2p | kom | 1 | 0 | 0
| Automatski osigurač B karakteristike 10A, 1p | kom | 2 | 0 | 0
| Automatski osigurač B karakteristike 16A, 1p | kom | 6 | 0 | 0
Napomena: automatika sobe sa kontrolerom (dimenzije 6 modula) koji se postavlja u razvodnom ormaru RP- soba opisana su u stavci 10.1. troškovnika
|  | kom ormara | 97 | 0 | 0
11.3.15. | UKUPNO RAZDJELNIK RP-SOBA: |  |  |  | 0
11.3. | UKUPNO RAZDJELNICI: |  |  |  | 0
11.4. | ELEKTRIČNA INSTALACIJA (VODOVI)
NAPOMENA: Prije nabave materijala Izvođač je dužan provijeriti točnu količinu na licu mjesta.
Dobava i polaganje napojnih kablova za razdjelne ormare ili priključnice položene podžbukno u flexi cijevi (dimenzije prema nacrtima) predvidjeti potrebno štemanje i ev. probijanje betonske ploče, sve razvodne i priključne kutije, PVC cijevi i završno krpanje šliceva i oko kutije te spajanje prema projektu uključeno i sav spojni materijal
11.4.1. | Kabel XP00-A 4x150 mm² | m | 380 | 0 | 0
11.4.2. | Kabel FG160R16 5x35 mm² | m | 54 | 0 | 0
11.4.3. | Kabel FG160R16 5x16 mm² | m | 570 | 0 | 0
11.4.4. | Kabel FG160R16 5x10 mm² | m | 227 | 0 | 0
11.4.5. | Kabel FG16R16 3x6 mm² | m | 600 | 0 | 0
11.4.6. | Kabel NYM-J 5x1,5 mm2 | m | 880 | 0 | 0
11.4.7. | Kabel NYM-J 5x2,5 mm2 | m | 210 | 0 | 0
11.4.8. | Kabel NYM-J 3x2,5 mm2 | m | 2090 | 0 | 0
11.4.9. | Kabel NYM-J 3x1,5 mm2 | m | 1442 | 0 | 0
11.4.10. | Kabel NYM-J 2x1,5 mm2 | m | 305 | 0 | 0
11.4.11. | Kabel 3x H07V-K 2,5 mm2 | m | 4554 | 0 | 0
11.4.10. | Kabel 3x H07V-K 1,5 mm2 | m | 3690 | 0 | 0
11.4.11. | Kabel 5x H07V-K 0,75 mm2 | m | 388 | 0 | 0
11.4.12. | Kabel 2x H07V-K 0,75 mm2 | m | 388 | 0 | 0
11.4.13. | Kabel signalni klime LIYCY 2x1,5 mm2 | m | 495 | 0 | 0
11.4.14. | Kabel NHXH FEI80/E90 3x1,5 mm2 | m | 265 | 0 | 0
11.4.15. | Kabel NHXH FEI80/E90 3x2,5 mm2 | m | 146 | 0 | 0
11.4.16. | Kabel NHXH FEI80/E90 5x6 mm2 | m | 65 | 0 | 0
Dobava i polaganje rebrastih plastičnih savitljivih zaštitnih cijevi za betonsku ugradnju, komplet sa potrebnim spojnim i montažnim materijalom:
11.4.17. | - TC 20 mm | m | 5072 | 0 | 0
11.4.18. | - TC 25 mm | m | 7032 | 0 | 0
11.4.19. | - RDC 32 mm | m | 1645 | 0 | 0
11.4.20. | - RDC 50 mm | m | 154 | 0 | 0
11.4.21. | - RDC 75 mm | m | 797 | 0 | 0
11.4.22. | - RDC 110 mm | m | 760 | 0 | 0
11.4.23. | Požarno brtvljenje ekspandirajućim vrećicama, specijalnim premazima, vatrootpornim panelima ili drugim sličnim metodama koje će zadovoljiti traženu vatrootpornost na mjestima prolaza instalacija iz jednog požarnog sektora u drugi | kom | 18 | 0 | 0
11.4. | UKUPNO VODOVI: |  |  |  | 0
11.5. | OPĆA i SIGURNOSNA RASVJETA
Dobava opće rasvjete - zajednički prostori
11.5.1. | Stropno, ugradno rasvjetno tijelo, snage 13 W led, jačine svjetlosnog toka 1200 Lm, temperature 3000 K, uzvrat boje preko 80%, snop svjetlosti od 40°, boje po izboru iz palete proizvođača, materijal INOX, stupanj zaštite IP 44, oznaka u projektu elektroinstalacija R2 | kom | 30 | 0 | 0
11.5.2. | Viseće rasvjetno tijelo snage 35 W led, jačine svjetlosnog toka 3500 Lm, temperature 3000 K, stupanj zaštite IP 40, mehaničke zaštite IK 03, blještanje svedeno na minimalnu razinu UGR 18,5, micro prismatic difuzor, dim. L 595 mm, B 595 mm, HE 42 mm, kućište i poklopac od bijelog čeličnog lima obloženog praškomoznaka u projektu elektroinstalacija R4 | kom | 18 | 0 | 0
11.5.3. | Ovjesni pribor | kompl | 18 | 0 | 0
11.5.4. | Zidno, nadgradno rasvjetno tijelo, komplet sa integriranim led modulom snage 12 W, jačine svjetlosnog toka 860 Lm, temperature 3000 K, dim. L 60cm, stupanj zaštite IP 44, čelični lim akril boje, oznaka u projektu elektroinstalacija R6 | kom | 8 | 0 | 0
11.5.5. | Zidno, nadgradno rasvjetno tijelo, snage 10 W cob led, jačine svjetlosnog toka 550 Lm, temperature 3000 K, 230 V, širokosnopne karakteristike, stupanj zaštite IP 65, mehaničke zaštite IK 05, materijal aluminsko kučište, oznaka u projektu elektroinstalacija R9 | kom | 10 | 0 | 0
11.5.6. | Stropno, nadgradno rasvjetno tijelo, snage 57 W, jačine svjetlosnog toka 7625 Lm, temperature 3000 K, uzvrat boje preko 80 %, dimabilna, aluminsko, oznaka u projektu elektroinstalacija R11 | kom | 132 | 0 | 0
11.5.7. | Stropno, nadgradno rasvjetno tijelo, snage 25 W led, jačine svjetlosnog toka 2150 Lm, temperature 3000 K, uzvrat boje preko 80%, dim. 300 mm x 300 mm, stupanj zaštite IP 54, materijal polikarbonat u bijeloj boji, oznaka u projektu R12 | kom | 26 | 0 | 0
11.5.8. | Stropno, nadgradno rasvjetno tijelo , dim. L=1530 mm x B=90 mm x H=70 mm, snage 50 W led, jačine svjetlosnog toka 5800 Lm, temperature 4000 K, stupanj zaštite IP 65, materijal polikarbonat u bijeloj boji, mehaničke zaštite IK 08, oznaka u projektu elektroinstalacija R13 | kom | 86 | 0 | 0
11.5.9. | Stropno, nadgradno rasvjetno tijelo, snage 21 W, jačine svjetlosnog toka 1500 Lm, temperature 3000 K, uzvrat boje preko 80%, UGR 21, stupanj zaštite IP 65, mehaničke zaštite IK 03, dim. D= 300 mm, H =63 mm, aluminsko kučište antracit, oznaka u projektu elektroinstalacija R14 | kom | 3 | 0 | 0
11.5.10. | Stropno, nadgradno rasvjetno tijelo, snage 53 W led, jačine svjetlosnog toka 5281 Lm, dimabilno, temperature 3000 K, uzvrat boje preko 80%, dim. 620 mm x 75 mm, materijal aluminijum sive boje, oznaka u projektu elektroinstalacija R15 | kom | 6 | 0 | 0
11.5.11. | Viseće rasvjetno tijelo, fi 400 mm, komplet sa E27 grlom i led žaruljom, materijal čelik - siva boja, visina ugradnje od 27 mm do 126 mm, oznaka u projektu elektroinstalacija R16 | kom | 20 | 0 | 0
11.5.12. | Led traka 24 V, snage 18W/m, jačine svjetlosnog toka 1560 Lm/m, 240 led/m, oznake u projektu elektroinstalacija L2,L3,L4,L6,L7 | m | 38 | 0 | 0
11.5.13. | Kutni aluminijski profil,L=3m, komplet sa difuzorom, oznake u projektu elektroinstalacija L2,L3,L4,L6,L7 | kom | 13 | 0 | 0
11.5.14. | Napajanje P box, 100W, 24V, dim. 207 mm x 76 mm x 35 mm | kom | 10 | 0 | 0
11.5.15. | Stropno, ugradno rasvjetno tijelo, snage 26 W led, jačine svjetlosnog toka 3000 Lm, temperatrue 3000 K, uzvrat boje preko 80%, snop svjetlosti od 60°, stupanj zaštite IP 44, materijal aluminij, oznaka u projektu elektroinstalacija R18 | kom | 8 | 0 | 0
11.5.16. | Stropno, nadgradno rasvjetno tijelo Led panel 60 x 120 NW, snage 85 W led, jačine svjetlosnog toka 6470 Lm, temperature 4200 K, dim.d= 1195 mm x š= 595 mm x h= 14 mm, 24V, oznaka u projektu elektroinstalacija R19 | kom | 5 | 0 | 0
11.5.17. | Napajanje P box, 100W,24V,dim. 207 mm x 76 mm x35 mm | kom | 5 | 0 | 0
11.5.18. | Rasvjetno tijelo reflektor, snage VO 25 W led, jačine svjetlosnog toka 1889 Lm, temperature 3000 K, uzvrat boje preko 90%, snop svjetlosti od 40°, boje po izboru - iz palete proizvođača, mogućnost zakretanja 355°, materijal aluminijum, mat crne boje oznaka u projektu elektroinstalacija R20 | kom | 8 | 0 | 0
11.5.19. | Ugradne šine dim L=3m | kom | 2 | 0 | 0
11.5.20. | Lijevi ili desni napojni modul | kom | 2 | 0 | 0
11.5.21. | Završni modul | kom | 2 | 0 | 0
11.5.22. | Stropno, nadgradno rasvjetno tijelo, bijele boje, snage 15 W led, jačine svjetlosnog toka 1300 Lm, temperature 3000 K, dim. D 268mm, H 53mm, stupanj zaštite IP 20, materijal polikarbonat bijele boje, mehaničke zaštite IK 06, oznaka u projektu elektroinstalacija R23 | kom | 4 | 0 | 0
Dobava opće rasvjete - sobe
11.5.23. | Stropno, nadgradno rasvjetno tijelo, snage 21 W led, jačine svjetlosnog toka 2000 Lm, temperature 3000 K, uzvrat boje preko 80%, snop svjetlosti od 90°, materijal polikarbonat bijele boje, stupanj zaštite IP 44, oznaka u projektu elektroinstalacija R1.1 | kom | 97 | 0 | 0
11.5.24. | Stropno, ugradno rasvjetno tijelo, snage 13 W led, jačine svjetlosnog toka 1200 Lm, temperature 3000 K, uzvrat boje preko 80%, snop svjetlosti od 40°, boje po izboru iz palete proizvođača, materijal INOX, stupanj zaštite IP 44, oznaka u projektu elektroinstalacija R2 | kom | 384 | 0 | 0
11.5.25. | Zidno, nadgradno rasvjetno tijelo, 2W, 3000K, 150 lm, aluminsko kučište, oznaka u projektu elektroinstalacija R5 | kom | 194 | 0 | 0
11.5.26. | Zidno, nadgradno rasvjetno tijelo, komplet sa integriranim led modulom snage 12 W, jačine svjetlosnog toka 860 Lm, temperature 3000 K, dim. L60cm, stupanj zaštite IP 44, oznaka u projektu elektroinstalacija R6 | kom | 95 | 0 | 0
11.5.27. | Stolno rasvjetno tijelo, IP 20, 40W, 230V, pr. lampe 20 mm, visina lampe 50 mm, omjer kučišta 15 mm, promjer komplet sa E14 grlom i led žaruljom, aluminijisko kučište, oznaka u projektu elektroinstalacija R7 | kom | 194 | 0 | 0
Dobava sigurnosne rasvjete
11.5.28. | Stropno, ugradno protupanično tijelo, jačine svjetlosnog toka 200 Lm, dva sata autonomije, optika EVC, aluminij, oznaka u projektu elektroinstalacija P1 | kom | 1 | 0 | 0
11.5.29. | Stropno, ugradno protupanično tijelo, jačine svjetlosnog toka 200 Lm, dva sata autonomije, optika open area, aluminij, oznaka u projektu elektroinstalacija P1.1 | kom | 9 | 0 | 0
11.5.30. | Nadgradno, protupanično tijelo, jačine svjetlosnog toka 230 Lm, dva sata autonomije, komplet sa piktogramom, polikarbonat, IP 42, oznaka u projektu elektroinstalacija P2 | kom | 38 | 0 | 0
11.5.31. | Nadgradno, protupanično tijelo, jačine svjetlosnog toka 230 Lm, dva sata autonomije, komplet sa zaštitom IP66 IK08 i piktogramom, polikarbonat, IP 42, oznaka u projektu elektroinstalacija P2.1 | kom | 7 | 0 | 0
11.5.32. | Stropna, ugradna piktogramska svjetiljka, dva sata autonomije, smjer dole, oznaka u projektu elektroinstalacija P3 | kom | 2 | 0 | 0
11.5.33. | Stropna, nadgradna piktogramska svjetiljka, dva sata autonomije, smjer dole, oznaka u projektu elektroinstalacija P4 | kom | 28 | 0 | 0
11.5.34. | Stropna, nadgradna piktogramska svjetiljka, dva sata autonomije, smjer desno, oznaka u projektu elektroinstalacija P4.1 | kom | 10 | 0 | 0
11.5.35. | Stropna, nadgradna piktogramska svjetiljka, dva sata autonomije, smjer lijevo, oznaka u projektu elektroinstalacija P4.2 | kom | 4 | 0 | 0
11.5.36. | Stropno, nadgradno protupanično tijelo, jačine svjetlosnog toka 200 Lm, dva sata autonomnog rada, aluminij, komplet sa nadgradnom kutijom, oznaka u projektu elektroinstalacija P5 | kom | 51 | 0 | 0
11.5.37. | Stropno, nadgradno protupanično tijelo, jačine svjetlosnog toka 200 Lm, dva sata autonomnog rada, aluminij, komplet sa nadgradnom kutijom, oznaka u projektu elektroinstalacija P5.1 | kom | 9 | 0 | 0
11.5.38. | Kontroler - Spaja se Ethernet kablom na računalo održavanja/uprave, ispis rezultata testova, moguća dijagnoza svake svjetiljke sa točnim kvarom žarulje, elektronike, baterije, te ispisom tvorničkog koda za zamjenu kvara | kom | 1 | 0 | 0
11.5.39. | Izolator za spajanje na kontrolnu jedinicu do 200 svjetiljki, 4x50 po liniji, komplet sa backup baterijom | kom | 2 | 0 | 0
Dobava javne rasvjete - vanjskog okoliša
11.5.40. | Rasvjetno tijelo reflektor, snage 9W led, jačine svjetlosnog toka 205 Lm, temperature 3000 K, dimmable, 230V, stupanj zaštite IP 66, mehaničke zaštite IK 05, montaža na betonsko postolje, oznaka u projektu elektroinstalacija W1 | kom | 3 | 0 | 0
11.5.41. | Ip konektor dvostruki | kom | 2 | 0 | 0
11.5.42. | Ip konektor dvostruki | kom | 1 | 0 | 0
11.5.43. | Zidno, ugradno rasvjetno tijelo, snage 4,8 W led, jačine svjetlosnog toka 145 Lm, temperature 3000 K, stupanj zaštite IP 65, mehaničke zaštite IK 07, oznaka u projektu elektroinstalacija W2 | kom | 20 | 0 | 0
11.5.44. | Ugradna kutija | kom | 20 | 0 | 0
11.5.45. | Rasvjetni stup, 32 led, snage 30W, temperature 3000 K, uzvrat boje preko 80%, 450mA, dimenzije: D1= 615 mm, D2= 76 mm, upravljivo, komplet sa bazom i stupom za montažu visine H= 4 m, stupanj zaštite IP 66, mehaničke zaštite IK 08, antracit boje, oznaka u projektu elektroinstalacija W4 | kom | 14 | 0 | 0
11.5.46. | Programiranje i puštanje u rad | kom | 1 | 0 | 0
Montaža opće i sigurnosne rasvjete
Montaža rasvjetnih armatura, komplet sa montažnim priborom, sitnim spojnim materijalom, te montažu na zid ili strop, ili ugradbena montaža, i spoj na instalaciju.Točne pozicije rasvjetnih tijela usaglasiti na licu mjesta te uzeti u obzir ostale instalacije, strojarke uređaje i dr. Prije nabave rasvjetnih tijela dobavljač i izvođač radova dužni su provjeriti točan broj na licu mjesta
11.5.47. | Montaža rasvjetnih tjela i opreme od stavke 5.1. do stavke 5.45. | kpl | 1 | 0 | 0
11.5. | UKUPNO RASVJETA : |  |  |  | 0
11.6. | INSTALACIJA UTIČNICA,SKLOPKI I OSTALIH TROŠILA
Napomena: U ovoj stavci bez posebne napomene treba predvidjeti: Ugradne kutije koje se postavljaju podžbukno i u gipsane stijene,
štemanje, postavljanje, završnu obradu oko ugradnih kutija podžbukne izvedbe te spajanje na instalaciju
Izvedbu otvora, postavljanje te spajanje na instalaciju ugradnih kutija u gips stijenama
11.6.1. | Dobava, montaža i spajanje priključnog mjesta sastavljenog od ugradne p/ž instalacijske kutije 2M+nosivog okvira 2M+Ukrasnog okvira 2M+1xšuko utičnice sa poklopcem u IP55 | kpl | 148 | 0 | 0
11.6.2. | Dobava, montaža i spajanje priključnog mjesta sastavljenog od ugradne p/ž instalacijske kutije 2M+nosivog okvira 2M+Ukrasnog okvira 2M+1xšuko utičnice | kpl | 622 | 0 | 0
11.6.3. | Dobava, montaža i spajanje priključnog mjesta sastavljenog od ugradne p/ž instalacijske kutije 4M+nosivog okvira 4M+Ukrasnog okvira 4M+2xšuko utičnice | kpl | 32 | 0 | 0
11.6.4. | Dobava, montaža i spajanje priključnog mjesta sastavljenog od ugradne p/ž instalacijske kutije 4M+nosivog okvira 4M+Ukrasnog okvira 4M+2xšuko utičnice sa poklopcem u IP55 | kpl | 8 | 0 | 0
11.6.5. | Dobava, montaža i spajanje priključnog mjesta sastavljenog od ugradne p/ž instalacijske kutije 4M+nosivog okvira 4M+Ukrasnog okvira 4M+2xšuko utičnice | kpl | 194 | 0 | 0
11.6.6. | Dobava, montaža i spajanje priključnog mjesta sastavljenog od ugradne p/ž instalacijske kutije 6M+nosivog okvira 6M+Ukrasnog okvira 6M+3xšuko utičnice | kpl | 8 | 0 | 0
11.6.7. | Dobava, montaža i spajanje priključnog mjesta sastavljenog od nadgradne instalacijske kutije i PK zidne utičnice pod kutem, 3P-N-E, 16A, 400V, IP 65 | kpl | 8 | 0 | 0
11.6.8. | Dobava, montaža i spajanje priključnog mjesta sastavljenog od podne kutije za smještaj 4xšuko utičnice | kpl | 2 | 0 | 0
11.6.9. | Dobava, montaža i spajanje priključnog mjesta sastavljenog od ugradne p/ž instalacijske kutije ø 60 mm +nosivog okvira+Ukrasnog okvira+obične sklopke za rasvjetu 10A, IP55 | kpl | 6 | 0 | 0
11.6.10. | Dobava, montaža i spajanje priključnog mjesta sastavljenog od ugradne p/ž instalacijske kutije ø 60 mm +nosivog okvira+Ukrasnog okvira+obične sklopke za rasvjetu 10A | kpl | 136 | 0 | 0
11.6.11. | Dobava, montaža i spajanje priključnog mjesta sastavljenog od ugradne p/ž instalacijske kutije ø 60 +nosivog okvira+Ukrasnog okvira+izmjenična sklopke za rasvjetu 10A | kpl | 198 | 0 | 0
11.6.12. | Dobava, montaža i spajanje priključnog mjesta sastavljenog od ugradne p/ž instalacijske kutije ø 60 mm +nosivog okvira+Ukrasnog okvira+1xkrižne sklopke za rasvjetu 10A | kpl | 97 | 0 | 0
11.6.13. | Dobava, montaža i spajanje priključnog mjesta sastavljenog od ugradne p/ž instalacijske kutije 6M +nosivog okvira+Ukrasnog okvira+ 3xtipkala rasvjete 10A | kpl | 1 | 0 | 0
11.6.14. | Dobava i montaža IR senzor za upravljanje rasvjete, montaža na strop - 360° | kom | 39 | 0 | 0
11.6.15. | Dobava i montaža senzor za upravljanje rasvjete hodnika, stubišta, te zajedničkih prostora, montaža na strop - 360° - oznaka u projektu elektroinstalacija S | kom | 26 | 0 | 0
11.6.16. | Spajanje monofaznih aparata i uređaja (klima, ventilatora, UPS baterija, rack ormara, pumpa) | kom | 351 | 0 | 0
11.6.17. | Spajanje trofaznih aparata i uređaja (klima, ventilatora) | kom | 11 | 0 | 0
11.6.18. | Protupožarno tipkalo crvene boje za isključivanje napajanja solarne elektrane građevine, za vanjsku montažu IP 55 | kom | 8 | 0 | 0
11.6.19. | Protupožarno tipkalo žute boje za isključivanje napajanja solarne elektrane građevine, za vanjsku montažu IP 55 | kom | 2 | 0 | 0
11.6. | UKUPNO INSTALACIJA UTIČNICA, SKLOPKI I OSTALIH POTROŠAČA: |  |  |  | 0
11.7. | TELEFONSKA I RAČUNALNA INSTALACIJA
Dobava, polaganje i spajanje ormarića, telefonskih kablova položeni podžbukno u flexi cijevi, predvidjeti štemanje i ev. probijanje betonske ploče, sve razvodne i priključne kutije, CS cijev te spajanje prema projektu i završno krpanje šliceva i oko kutije, te sav spojni materijal. Prije nabave materijala Izvođač je dužan provijeriti točnu količinu na licu mjesta.
11.7.1. | UPS 1500VA/980W-LCD za napajanje automatike soba | kom | 2 | 0 | 0
11.7.2. | Dobava i uvlačenje u RDC cijev kabela S/FTP sa PE omotačem CAT 6e | m | 3165 | 0 | 0
11.7.3. | Dobava i polaganje RDC cijev fi 25 mm | m | 3165 | 0 | 0
11.7.4. | Dobava, montaža i spajanje računalno/telefonskog priključnog mjesta sastavljenog od ugradne p/ž instalacijske kutije ø 60 mm +nosivog okvira+ukrasnog okvira+1xpriključnice RJ-45,pž Cat 6 | kom | 349 | 0 | 0
11.7.5. | Montaža opreme, označavanje, spajanje, ispitivanje, mjerenje i izdavanje dokumentacije o izvršenom mjerenju, prema normi HRN EN 50173-1:2012 ili jednakovrijedno | kom | 349 | 0 | 0
Napomena: wifi pristupne točke, TV instalacija i mreža obrađene su u troškovniku elektro mreže (sustav GPON)
11.7. | UKUPNO TELEFONSKA I RAČUNALNA INSTALACIJA : |  |  |  | 0
11.8. | GROMOBRASKA INSTALACIJA
11.8.1. | Dobava, doprema, ugradnja i spajanje inox vodiča Rf Φ 8 mm. Instalacija mreže vodiča i sustava hvataljki na krovištu. U cijenu predvidjeti i krovne nosače za ravan krov. (udaljenost između nosača max 1 m) | m | 273 | 0 | 0
11.8.2. | Dobava, doprema, ugradnja i spajanje inox vodiča Rf Φ 8 mm. Instalacija mreže vodiča i sustava hvataljki (spajanje od krova do mjernog mjesta) | m | 125 | 0 | 0
11.8.3. | Dobava, doprema, ugradnja i spajanje FeZn trake 25 mm x 4 mm (spajanje od temeljnog uzemljivača do mjernog mjesta) | m | 20 | 0 | 0
11.8.4. | Dobava i ugradnja križnih spojnica namijenjena izvedbi spojeva između okruglih vodiča Rf Φ 8 mm i Fe-Zn trake | kom | 10 | 0 | 0
11.8.5. | Dobava i ugradnja križnih spojnica namijenjena izvedbi spojeva između okruglih vodiča Rf Φ 8 mm | kom | 42 | 0 | 0
11.8.6. | Dobava i ugradnja križnih spojnica za spoj trake sa trakom u zemlji i betonu do 30 mm. U cijenu uključiti i izvedbu zaštitnog premaza koristeći betumen ili traku od petrolatuma. | kom | 30 | 0 | 0
11.8.7. | Dobava, doprema, ugradnja i zidnog mjernog ormarića sa poklopcem dim. 200 mm x 150 mm x 100 mm izrađenog od nehrđajućeg (Rf) lima. U cijenu predvidjeti i izradu mjernog spoja kpl sa označavanjem mjernog mjesta prema nacrtnoj dokumentaciji | kom | 10 | 0 | 0
11.8.8. | Dobava i montaža tipske izolirane loveće hvataljke (palice). Komplet sadrži pribor za postavljanje palice na ravna krovišta, betonski stalak i loveću palicu visine 1,0 m. U cijenu stavke uključiti i sav spojni pribor potreban za spajanje palice na mrežu vodiča (križne spojnice, sitni spojni materijal i viljci) | kpl | 18 | 0 | 0
11.8.9. | Dobava i montaža tipske izolirane loveće hvataljke (palice). Komplet sadrži pribor za postavljanje palice na ravna krovišta, betonski stalak i loveću palicu visine 2,0 m. U cijenu stavke uključiti i sav spojni pribor potreban za spajanje palice na mrežu vodiča (križne spojnice, sitni spojni materijal i viljci) | kpl | 2 | 0 | 0
11.8.10. | Dobava i montaža tipske izolirane loveće hvataljke (palice). Komplet sadrži pribor za postavljanje palice na ravna krovišta, betonski stalak i loveću palicu visine 2,5 m. U cijenu stavke uključiti i sav spojni pribor potreban za spajanje palice na mrežu vodiča (križne spojnice, sitni spojni materijal i viljci) | kpl | 8 | 0 | 0
11.8.11. | Zaštitna sredstva i premazi (bitumenski premaz ili cink u obliku spreja) sprej boca V=500 ml | kom | 30 | 0 | 0
11.8. | UKUPNO GROMOBRANSKA INSTALACIJA : |  |  |  | 0
11.9. | IZJEDNAČENJE POTENCIJALA i TEMELJNI UZEMLJIVAČ
Dobava i montaža
U ovoj stavci bez posebne napomene treba predvidjeti: štemanje, postavljanje, završna obrada oko razdjelnika i spajanje na instalaciju.
11.9.1. | Kutija za izjednačenje potencijala za p/ž montažu u IP 56 zaštiti dim. 150 mm x110 mm x 70 mm, komplet sa sabirnicom | kom | 94 | 0 | 0
11.9.2. | Cu uže 95 mm2 | m | 15 | 0 | 0
11.9.3. | HO7V-K vodič 16 mm² , ž/z boje - spoj ormarića OIP sa glavnom stezaljkom za izjednačenje potencijala u GRP | m | 756 | 0 | 0
11.9.4. | HO7V-K vodič 6 mm² , ž/z boje - spoj metalnih masa i sabirnice izj. pot. u OIP | m | 1640 | 0 | 0
11.9.5. | Priključak metalnih masa | kom | 591 | 0 | 0
11.9.6. | V2A- trakaste obujmice za cijevi do DN 70 | kom | 2 | 0 | 0
11.9.7. | Temeljni uzemljivač gromobranske instalacije, FeZn traka 25 mm × 4 mm, sa odcjepima za uzemljenje metalnih masa | m | 252 | 0 | 0
11.9. | UKUPNO IZJEDNAČENJE POTENCIJALA: |  |  |  | 0
11.10. | SUSTAV INTELIGENTNIH SOBA
Dobava opreme soba
11.10.1. | Isporuka kontrolera, dimenzija standardnih 6 modula DIN. Montira se u sobni razdjelnik na DIN šinu. Omogućava:
- priključivanje čitača bezkontaktne kartice (transpondera) sa signalizacijama: Prisutnost osobe u sobi, Ne smetaj, SOS, Poziv Recepciji kampusa
- priključivanje odlagača bezkontaktne kartice (transpondera) koji se aktivira samo u slučaju kad se deponira registrirana sobna kartica, NE obična kartica
- priključivanje sklopnika 230V AC za uključivanje napajanja trošila
- priključivanje svjetla dobrodošlice 230VAC uključuje se otvaranjem vrata, upravlja tipkom
- priključivanje interfacea za upravljanje unutarnje klima jedinice
- priključivanje ventilokonvektora 3 brzine +2 ventila 230V
- priključivanje el. podnog grijanja/radijatora ili ventila grijanja kupatila
- priključivanje elektromagnetskog prihvatnika, izlaz 12V, 1.5A DC (mora biti DC – istosmjerni napon da se izbjegne brujanje)
- priključivanje tipki za upravljanje svjetlima dobrosošlice, sobe
- priključivanje Tipkala SOS
- priključivanje magnetskog kontakta vrata
- priključivanje magnetskih kontakata prozora
- priključivanje senzora za mjerenje temp. kupatila
- komunikacija putem IP protokola priključnicom RJ 45
| - Kontroler ima odvojene ulaze za napajanje potrošača , kako bi se u slučaju nestanka mrežnog napajanja, preko agregatskog napona ili UPS-a omogućile funkcije ulaska u sobu i komunikacije sa softwareom na recepciji, na kojem treba postojati signalizacija da je ispalo glavno napajanje te sobe | kom | 97 | 0 | 0
11.10.2. | Isporuka čitača bezkontaktne kartice-transpondera sa signalnim lampicama Prisutnost osobe u sobi, Ne smetaj, SOS, Poziv Recepciji kampusa, u kućištu širine 3 modula standardnog instalacijskog programa koji se koristi. | kom | 97 | 0 | 0
11.10.3. | Isporuka odlagača bezkontaktne kartice-transpondera, prepoznaje transponder, ne aktivira se običnom karticom , u kućištu širine 3 modula standardnog instalacijskog programa koji se koristi. | kom | 97 | 0 | 0
11.10.4. | Isporuka sobne upravljačke konzole, sa tipkama za regulaciju i isključenje klime, “Ne smetaj”, Reset SOS, displayem i zvučnom signalizacijom (beeper), u kućištu širine 3 modula standardnog instalacijskog programa koji se koristi. | kom | 97 | 0 | 0
11.10.5. | Isporuka magnetnog kontakta i magneta za vrata. Kad su vrata zatvorena, kontakt je zatvoren. | kom | 97 | 0 | 0
11.10.6. | Isporuka električne brave 12V DC (elektroprihvatnika), universal lijevo-desno vrata, BEZ LIMA ZA MONTAŽU | kom | 97 | 0 | 0
11.10.7. | Isporuka magnetnog kontakata i magneta za prozor. Kad je prozor zatvoren, kontakt je zatvoren. | kom | 97 | 0 | 0
11.10.8. | Dobava poteznog tipkala SOS kupaonice | kom | 97 | 0 | 0
11.10.9. | Dobava senzora temperature ugrađenog u 1 modul instalacijskog programa, za regulaciju temperature u kupaonici. | kom | 97 | 0 | 0
11.10.10. | Dobava akumulatorske baterije ( NiMh), osigurava autonomiju kod ispada mreže od 5 h. Ugrađuje se usobni razdjelnik.Ugrađuje se ukoliko se kontroler ne napaja iz agregatskog ili UPS napona. | kom | 97 | 0 | 0
11.10.11. | Dobava ugradne p/ž instalacijske kutije 3 modula, nosivog okvira i maske za odlagača kartica | kpl | 97 | 0 | 0
11.10.12. | Dobava ugradne p/ž instalacijske kutije 3 modula, nosivog okvira i maske za upravljačke konzole u sobama | kpl | 97 | 0 | 0
Dobava opreme recepcije
11.10.13. | Isporuka programskog paketa za upravljanje opreme iz stavke 11.10 (Inteligentne sobe) ovog troškovnika, koji uklučuje: nadzor soba, kontrola temperature u svim prostorijama, upravljanje temperature u svim prostorijama, kontrola pristupa, kontrola ulaska u sobama, i alarmiranja u slučaju nužde sa instaliranjem i programiranjem do punog funkcioniranja sustava | kom | 1 | 0 | 0
11.10.14. | - Konverter optoizoliran | kom | 2 | 0 | 0
11.10.15. | Transponder kartica sa displayem za poruke | kom | 1 | 0 | 0
11.10.16. | Isporuka transponder kartica, sa jedne strane uputstvo na hrvatskom jeziku u slikama, druga strana crne boje | kom | 500 | 0 | 0
Dobava opreme kontrola pristupa:
11.10.17. | Isporuka kontrolera za kontrolu pristupa, komunikacija putem IP protokola priključnicom RJ 45
Kontroler mora omogućavati slijedeće funkcije :
- upravljanje rampom ili kliznim vratima beznaponskim kontaktom
- priključivanje do 2 čitača beskontaktnih kartica
- Priključivanje elektroprihvatnika 12VDC, TRAJNI RAD 100%ED
- priključivanje kontakta statusa vrata (otv-zatv)
| - priključivanje kontakta petlje (rampa) | kom | 1 | 0 | 0
11.10.18. | Isporuka čitača bezkontaktne kartice-transpondera sa signalnim lampicama napajanja, prolaz dozvoljen, prolaz nije dozvoljen
- IP65 zaštita, nadžbukna montaža
| - dimenzije 115 mm x 75 mm | kom | 1 | 0 | 0
Dobava opreme regulacije temperature u zajedničkim prostorima:
11.10.19. | Isporuka kontrolera za regul. temperature dimenzija standardnih 6 modula, ugrađuje se u katni razdjelnik ili spušteni strop na šinu, napaja se sa 230V. Kontroler omogućava slijedeće funkcije: priključivanje sobne konzole za regulaciju temperature, sa tipkama za regul.i isključenje klime, prikazima kratkih poruka na displayu (otvoren prozor = OPEN), priključivanje Fan-Coila sa 3 brzine 230VACi ventilima 230VAC ili unutrašnje jedinice VRV sustava, priključivanje magnetskih kontakata prozora, priključivanje dodatnog senzora za mjerenje sobne temperature sa mogućnošću kalibracije zbog utjecaja smještaja sonde. | kom | 12 | 0 | 0
11.10.20. | Isporuka sobne upravljačke konzole za reg. temp., sa tipkama za regulaciju i isključenje klime | kom | 4 | 0 | 0
11.10.21. | sporuka senzora temperature ugrađenog u 1 modul instalacijskog programa, za regulaciju temperature kupatila | kom | 8 | 0 | 0
11.10.22. | Isporuka magnetnog kontakata i magneta za vrata, prozore. Kad je prozor/vrata zatvoren, kontakt je zatvoren. | kom | 12 | 0 | 0
11.10.23. | Isporuka relejne kutije za spajanje 4 ventilokobnektora na 1 kontroler | kom | 4 | 0 | 0
11.10.24. | Isporuka relejne kutije za spajanje 2 ventilokobnektora na 1 kontroler | kom | 4 | 0 | 0
Montaža opreme
11.10.25. | Montaža i spajanje kontrolera, dimenzija standardnih 6 modula DIN. Montira se u sobni razdjelnik na DIN šinu. | kom | 97 | 0 | 0
11.10.26. | Montaža i spajanje čitača bezkontaktne kartice-transpondera sa signalnim lampicama Prisutnost osobe u sobi, Ne smetaj, SOS, Poziv Recepciji kampusa, u kućištu širine 3 modula standardnog instalacijskog programa koji se koristi. | kom | 97 | 0 | 0
11.10.27. | Montaža i spajanje odlagača bezkontaktne kartice-transpondera, prepoznaje transponder, ne aktivira se običnom karticom , u kućištu širine 3 modula standardnog instalacijskog programa koji se koristi. | kom | 97 | 0 | 0
11.10.28. | Montaža i spajanje sobne upravljačke konzole, sa tipkama za regulaciju i isključenje klime, “Ne smetaj”, Reset SOS, displayem i zvučnom signalizacijom (beeper), u kućištu širine 3 modula standardnog instalacijskog programa koji se koristi. | kom | 97 | 0 | 0
11.10.29. | Montaža i spajanje magnetnog kontakta i magneta za vrata. | kom | 97 | 0 | 0
11.10.30. | Montaža i spajanje električne brave 12V DC (elektroprihvatnik). | kom | 97 | 0 | 0
11.10.31. | Montaža i spajanje magnetnog kontakta i magneta za prozore. | kom | 102 | 0 | 0
11.10.32. | Montaža i spajanje poteznog tipkala SOS kupaonice | kom | 97 | 0 | 0
11.10.33. | Montaža i spajanje priključnog mjesta sastavljenog od ugradne p/ž instalacijske kutije 3 modula, nosivog okvira i maske za odlagača kartica | kom | 97 | 0 | 0
11.10.34. | Montaža i spajanje priključnog mjesta sastavljenog od ugradne p/ž instalacijske kutije 3 modula, nosivog okvira i maske za upravljačke konzole u sobama | kom | 97 | 0 | 0
Vodovi
NAPOMENA: Prije nabave materijala Izvođač je dužan provijeriti točnu količinu na licu mjesta.
11.10.35. | Kabel LiYY 2x0.5 mm2 (izvod iz sobnog kontrolera prema kontaktima vrata) u TC cijevi 16 mm | m | 350 | 0 | 0
11.10.36. | Kabel LiYY 2x0.5 mm2 (izvod iz sobnog kontrolera prema električnoj bravi) - kabel se provlaći kroz prije postavljene cijevi u oplati u TC cijevi 16 mm | m | 350 | 0 | 0
11.10.37. | Kabel LiYY 2x0.5 mm2 (izvod iz sobnog kontrolera prema kontaktima prozora) u TC cijevi 16 mm | m | 980 | 0 | 0
11.10.38. | Kabel NYM-J 3x1,5 mm2 (izvod iz sobnog kontrolera prema svjetiljci dobrodošlice u predsoblju) u TC cijevi 20 mm | m | 520 | 0 | 0
11.10.39. | Kabel LiYY 2x0.5 mm2 (kabelska veza od NO kontakta tipke svj. dobrodošlice do kontrolera intel. sobe) u TC cijevi 16 mm | m | 600 | 0 | 0
11.10.40. | Kabel LiYY 8x0,14 mm2 (izvod iz odlagača kartica prema čitaču bezkont. Kartice) u TC cijevi 16 mm | m | 110 | 0 | 0
11.10.41. | Kabel LiYY 8x0,14 mm2 (izvod iz sobnog kontrolera prema odlagaču kartice) u TC cijevi 16 mm | m | 800 | 0 | 0
11.10.42. | Kabel LiYY 8x0,14 mm2 (izvod iz sobnog kontrolera prema sobnim upravljačkim konzolama) u TC cijevi 16 mm | m | 800 | 0 | 0
11.10.43. | Kabel LiYY 2x0.5 mm2 (izvod iz sobnog kontrolera prema tipki SOS i senzoru za mjerenje temperature u kupaonici) u TC cijevi 16 mm | m | 520 | 0 | 0
11.10.44. | Dobava i polaganje rebrastih plastičnih savitljivih zaštitnih cijevi za betonsku ugradnju, komplet sa potrebnim spojnim i montažnim materijalom: |  |  |  | 0
| - TC 16 mm | m | 4150 | 0 | 0
| - TC 20 mm | m | 520 | 0 | 0
11.10.45. | PUŠTANJE U RAD, obuka korisnika, izrada uputstava za upotrebu sustava | kpl | 1 | 0 | 0
11.10. | UKUPNO SUSTAV INTELIGENTNIH SOBA: |  |  |  | 0
11.11. | FOTONAPONSKA ELEKTRANA
Fotonaponska elektrana za ravni krov instalirane snage 25,20 kW - hibridna
NAPOMENA: Dobava podkonstrukcija, FN modula, te spajanje termalnog dijela uključeni su u troškovniku strojarskih instalacija
Dobava i polaganje kablova predvidjeti potrebno ev. štemanje, sve razvodne i priključne kutije, PVC cijevi i završno krpanje šliceva i oko kutije te spajanje prema projektu uključeno te ostali sitni spojni materijal
Električna oprema - dobava, spajanje i montaža
11.11.1. | Fotonaponski kabel FG21M21 1x6mm2-crni | m | 150 | 0 | 0
11.11.2. | Fotonaponski kabel FG21M21 1x6mm2-crveni | m | 150 | 0 | 0
11.11.3. | Konektori MC4 4mm2/6mm2 | kom | 24 | 0 | 0
11.11.4. | Inverter 12,5-3-M | kom | 2 | 0 | 0
Nominalna snaga 12500 W
Nazivni napon mreže 3 ~ NPE 400/230 V
Nazivna izlazna struja 18 A
Frekvencija 50 Hz
Faktor distirzije THD 2%
Faktor snage cos ρ 0-1 ind/cap.
(IP66,trofazni, E=98,1%, 1000VDC)
11.11.5. | Kabel FG160R16 5x16mm2 | m | 25 | 0 | 0
11.11.6. | Razvodni ormar elektrane IP65 opremljen s: | kpl | 1 | 0 | 0
- tropolnom prenaponskom zaštitom (2 kom)
- diferencijalna zaštita struje ZUDS 40/0,3 (2 kom)
- dvopolni automatski osigurači (4 kom)
- sitan spojni materijal
- utičnice, rasvjeta ormara, spojni materijal
- ispitivanje ormara
11.11.7. | DC BOX | kom | 8 | 0 | 0
Osigurači DC ulošci 1000VDC/13A kom 2
Odvodnici prenapona 2/20kA, 1000VA kom 1
11.11.8. | Kabel tipa PP00 3x1,5mm2 / signalni kabel | m | 20 | 0 | 0
11.11.9. | Signalni kabel UTP cat 6e | m | 15 | 0 | 0
11.11.10. | Plastificirana tabla dimenzija 25x25 cm sa oznakom PV | kom | 7 | 0 | 0
11.11.11. | Nadzor elektrane putem interneta | kom | 1 | 0 | 0
11.11.12. | Ispitivanje i probni rad FN elektrane do funkcionalnosti prema HRN EN 62446-1:2016-01 ili jednakovrijedno | kpl | 1 | 0 | 0
11.11. | UKUPNO FOTONAPONSKA ELEKTRANA: |  |  |  | 0
11.12. | Ispitivanje instalacija te pribavljanje potrebitih atesta i upustava prema programu kontrole, osiguranja kvalitete i prema HRN HD 60364-6 i HRN EN 12464 ili jednakovrijedno
Utvrđivanje neprekidnosti zaštitnog vodiča, te glavnog i dopunskog izjednačenja potencijala;
Ispitivanje otpora izolacije vodiča električne instalacije
Provjeriti ispravnost zaštite električnim odvajanjem strujnih krugova;
Ispitivanje i kontrola ispravnosti rada razvodnih uređaja i ploča;
Mjerenje otpora uzemljivača
Mjerenje impedancije petlje kvara
Mjerenje osvljetljivosti radnih prostora/prostorija
|  | kpl | 1 | 0 | 0
11.13. | Projekat izvedenog stanja električne instalacije jake i slabe struje, sustava zaštite od munje, fotonaponske elektrane | kpl | 1 | 0 | 0
REKAPITULACIJA:
11.1. | Demontaža opreme i pripremni radovi | = |  |  | 0
11.2. | NN i DTK mreža | = |  |  | 0
11.3. | Razdjelnici | = |  |  | 0
11.4. | Električna instalacija (vodovi) | = |  |  | 0
11.5. | Opća i protupanična rasvjeta | = |  |  | 0
11.6. | Inastalacija utičnica, sklopki i ostalih trošila | = |  |  | 0
11.7. | Telefonska i računalna instalacija | = |  |  | 0
11.8. | Gromobranska instalacija | = |  |  | 0
11.9. | Izjednačenje potencijala i temeljni uzemljivač | = |  |  | 0
11.10. | Sustav inteligentnih soba | = |  |  | 0
11.11. | Fotonaponska elektrana | = |  |  | 0
11.12. | Ispitivanje instalacija te pribavljanje potrebitih atesta i upustava prema programu kontrole, osiguranja kvalitete i prema HRN HD 60364-6 i HRN EN 12464 ili jednakovrijedno | = |  |  | 0
11.13. | Projekat izvedenog stanja električne instalacije jake i slabe struje, sustava zaštite od munje, fotonaponske elektrane | = |  |  | 0
11. | SVEUKUPNO (bez PDV-a): | = |  |  | 0
| PDV | = |  |  | 0
| SVEUKUPNO | = |  |  | 0

## 12.P3, ELEKTRO
12.TROŠKOVNIK
ELEKTROINSTALACIJA - Pavijon 3
Napomena: Izabrani proizvodi u troškovniku su referentni. Ugrađeni proizvodi moraju biti jednakovrijedni izabranima..U troškovnicima navedena je oprema minimalnih karakteristika koja se traž ia dozvoljena su odstupanja od navedenih karakteristika do 5%. Ukoliko ponuditelj nudi jednakovrijedan proizvod potrebno je popunmiti stupac "jednakovrijedan proizvod" na način da se navede tehnička specifikacija, markai tip proizvoda koji se nudi. Ukoliko ponuditelj ostavi prazna mjesta na kojima se upisuju jednakovrijedni proizvodi smatrat će se da e nudio proizvode koji su sukladni tehničkim specifikacijama navedenim u stavkama troškovnika. Jednako vrijedi i za predviđene norme.
napomena: prema članku 209 ZJN 2016, uz svaku spomenutu HRN EN podrazumijeva se jednakovrijedna. Isto vrijedi i za ostale norme, korištene u nedostatku HRN.
U jediničnim cijenama svih navedenih stavki specifikacija, prilikom izrade ponude (nuđenje izvedbe instalacije) moraju biti sadržani i obuhvaćeni ukupni troškovi opreme, ukupni troškovi materijala, rada i skele za potpuno dovršenje cjelokupnog posla uključujući :
- sve potrebne prateće građevinske radove, uključivo s završnom građevinskom obradom,
- izradu potrebne prateće radioničke dokumentacije,
- prateća ispitivanja s izradom pismenog izvješća
- izradu primopredajne dokumentacije
kao i ostale radove koji nisu posebno iskazani specifikacijama, a potrebni su za potpunu i urednu izvedbu projektiranih instalacija, njihovu funkcionalnost, pogonsku gotovost i primopredaju korisniku kao npr. uputstva za rukovanje i održavanje, izradu oznaka, izrada revizione knjige gromobrana pribavljanje potrebne dokumentacije za uporabnu dozvolu i sl. U jediničnim cijenama ovog troškovnika obuhvaćeni su nabava i transport materijala i opreme, te svi troškovi režijske naravi kao što su: transport radnika i alata, troškovi dnevnica kao i nabave i ugradnje sitnog priručnog vezno-spojnog materijala kao što su vijci, matice, stopice, žice, stezaljke, sredstva za podmazivanje i zaštitu kontakata, zatim nabava, izrada od PVC materijala raznih natpisnih pločica s karakterističnim podacima i pločice upozorenja.
Funkcionalna proba kako bi se izvršila mjerenja i ispitivanja i otklonili eventualni nedostaci koji su utvrđeni u tijekom mjerenja i ispitivanja, sastavni su dio jediničnih cijena. Troškovi pripreme, osiguranja osoblja i gradilišta, te osiguranja od štete prema trećim osobama u tijeku građenja i u tijeku ugovorenih zakonskih rokova, jamstva za ispravan i siguran rad građevine sadržani su u jediničnim cijenama. Troškovi primopredaje građevine i otklanjanje nedostataka u ugovorenom i zakonskom jamstvenom roku, također su sadržani u jediničnim cijenama.
Kakvoća radova i kakvoća ugrađene opreme treba biti u skladu sa zahtjevima iz projekta, te je potrebno kakvoću dokazati i propisanim ispitivanjima i dokumentima. Prije postavljanja potrebno je predočiti nadzornom inženjeru certifikate za svu opremu.
U troškovima opreme i materijala, podrazumijeva se njihova nabavna cijena (uključivo s carinom i porezima), transportni troškovi, svi potrebni prijenosi, utovari i istovari, uskladištenje i čuvanje,montaža prema projektnoj dokumentaciji. Za svu uvoznu opremu potrebno je predočiti certifikate o sukladnosti. Ponuditelji su obavezni prije podnošenja ponude temeljito pregledati građevinu i projektnu dokumentaciju, te procijeniti relevantne činjenice koje utječu na cijenu, kvalitetu i rok završetka radova, budući se naknadni prigovori i zahtjevi za povećanje cijena radi nepoznavanja ili nedovoljnog poznavanja građevine i projektne dokumentacije neće razmatrati.
Za sve izvedene radove, ugrađene materijale i opremu, potrebno je u skladu sa propisima ishodovati dokaze o kakvoći (atestna dokumentacija i sl.), koji se bez posebne naknade daju na uvid nadzornom inženjeru, a prilikom primopredaje građevine uručuju investitoru, odnosno krajnjem korisniku.
U ponudbenim cijenama mora biti obuhvaćen sav rad, glavni i pomoćni, kao i prateći građevinski radovi, te završne obrade istih, uporaba lakih pokretnih skela, sva potrebna podupiranja, sav unutarnji transport te potrebna zaštita izvedenih radova. Prateća čišćenja prostora tijekom izvođenja radova moraju biti uključena u ponudbenu cijenu. Prije početka radova izvoditelj radova dužan je, u skladu s važećim propisima, osigurati i prijaviti gradilište. Za eventualne štete uzrokovane neodgovornim ili nestručnim radom odgovara izvoditelj radova, te ih je obvezan nadoknaditi investitoru
Svi radovi i potrebni materijal moraju se predvidjeti do postizanje pune pogonske gotovosti.
Prije nabavke materijal Izvođač je dužan provjeriti količine materijala na licu mjesta.
Sheme razvodnih ormara moraju se postaviti sa unutarnje strane vrata ormarića.
Red. br. | O P I S R A D O V A | Jed. mj. | Količine | Jedinična cijena | Ukupna cijena | Jednakovrijedan proizvod koji se nudi | Jednakovrijedna norma
12.1. | DEMONTAŽA OPREME I PRIPREMNI RADOVI
NAPOMENA: Svi poslovi demontaže u zoni zahvata moraju se izvršiti isključivo u dogovoru sa vlasnikom infrastrukture ili opreme
12.1.1. | Provjera, uspostavljanje i osiguranje beznaponskog stanja unutar zone obuhvata. Odspajanje postojećih kablova, napajanje objekata, izoliranje kablova, te označavanje kabela unutar zone obuhvata | sati | 4 | 0 | 0
12.1.2. | Održavanje propisanih uvijeta zaštite na radu i osiguranja radilišta za cijelo vrijeme trajanja radova. Ograđivanje, označavanje svih opasnih zona, ispitivanje privremenih instalacija i uređaja | kpl | 1 | 0 | 0
12.1.3. | Dobava i montaža gradilišnog elektro ormara za potrebe privremenog napajanja strojeva i uređaja tijekom trajanja radova
Gradilišni ormar sastoji se od:
| Glavna sklopka: Automatski osigurač C karakteristike 100A, 4p | kom | 1 | 0 | 0
| Zaštitni uređej diferencijalne struje – ZUDS 100/0,03A; 4p | kom | 1 | 0 | 0
| Automatski osigurač C karakteristike 63, 3p | kom | 1 | 0 | 0
| Automatski osigurač C karakteristike 32, 3p | kom | 2 | 0 | 0
| Kombinirani zaštitni uređej diferencijalne struje – KZS C16/0,03A,p | kom | 6 | 0 | 0
| Trofazna PK utičnica 3P-N-E, 32A, 400V, IP 67 | kom | 2 | 0 | 0
| Trofazna PK utičnica 3P-N-E, 63A, 400V, IP 67 | kom | 1 | 0 | 0
| Jednopolna PK utičnica 2P-E, 16A, 230V, IP 44 | kom | 2 | 0 | 0
| Jednopolna šuko utičnica 2P-E, 16A, 230V, IP 54 | kom | 4 | 0 | 0
|  | kom ormara | 3 | 0 | 0
12.1.4. | Ispitivanje električne instalacije gradilišnih ormara gradilišta | kom | 3 | 0 | 0
12.1.5. | Troškovi izlaska na teren predstavnika/vlasnika mreža u zoni zahvata - HEP-a i TK operatera radi usaglašavanja radova na njihovim infrastrukturama (plaća izvođač radova Hep-u i TK operateru) | sati | 6 | 0 | 0
12.1. | UKUPNO DEMONTAŽA OPREME I PRIPREMNI RADOVI |  |  |  | 0
12.2. | NN I DTK MREŽA
NAPOMENA: Sve instalacije NN i DTK ugrađuju se u zajednički zemljani rov s ostalim podzemnim infrastrukturama oborinske vode i/ili fekalne kanalizacije poštivajući sigurnosne udaljenosti prema pravilima struke
Radovi ove stavke troškovnika uračunati su u troškovniku Pavijona 2
12.2.1. | Označavanje nove trase piketima i bojom | m | 0
12.2.2. | Izrada ili dobava prefabriciranog AB šahta za potrebe NN mreže, sa poklopcem od ljevanog željeza nosivosti 250 kN (C250; EN 124 ili jednakovrijedno).Šahtovi moraju imati vidljivu oznaku na poklopcu "ELEKTRIKA". Šahtovi unutarnjih dimenzija 0,8 m x0,8 m x1,0 m. Stijenke izrađene od betona C16/20, d=20,0 cm. U cijenu uračunati i potrebno proširenje iskopa, izrada dvostrane dašćane oplate s ostavljanjem otvora za prolaz cijevi na ulaz u zdenac, izrada drenaže na dnu tucanikom veličine 30 cm, zatrpavanje i planiranje prosotra oko šahta. Prije izvedbe zdenca izvršiti planiranje dna jame s izradom drenaže zbijenosti Me=80MN/m2. Vrh zdenca prilagodoto koti okolnog terena, a kota vrha poklopcaa treba odgovarati koti završnog sloja terena. | kom | 0
12.2.3. | Izrada ili dobava prefabriciranog AB šahta za potrebe NN mreže, sa poklopcem prema oblozi opločnika (opločnik nije u cijeni ove stavke) nosivosti 250 kN (C250; EN 124 ili jednakovrijedno). Šahtovi moraju imati vidljivu oznaku na poklopcu "ELEKTRIKA". Šahtovi unutarnjih dimenzija 0,8 m x0,8 m x1,0 m. Stijenke izrađene od betona C16/20, d=20,0 cm. U cijenu uračunati i potrebno proširenje iskopa, izrada dvostrane dašćane oplate s ostavljanjem otvora za prolaz cijevi na ulaz u zdenac, izrada drenaže na dnu tucanikom veličine 30 cm, zatrpavanje i planiranje prosotra oko šahta. Prije izvedbe zdenca izvršiti planiranje dna jame s izradom drenaže zbijenosti Me=80MN/m2. Vrh zdenca prilagodoto koti okolnog terena, a kota vrha poklopcaa treba odgovarati koti završnog sloja terena. | kom | 0
12.2.4. | Izrada ili dobava prefabriciranog AB šahta za potrebe DTK, sa poklopcem prema oblozi opločnika (opločnik nije u cijeni ove stavke) nosivosti 250 kN (C250; EN 124 ilijednakovrijedno).Šahtovi moraju imati vidljivu oznaku na poklopcu "TELEKOMUNIKACIJA". Šahtovi unutarnjih dimenzija 0,6 m x0,6 m x0,8 m. Stijenke izrađene od betona C16/20, d=20,0 cm. U cijenu uračunati i potrebno proširenje iskopa, izrada dvostrane dašćane oplate s ostavljanjem otvora za prolaz cijevi na ulaz u zdenac, izrada drenaže na dnu tucanikom veličine 30 cm, zatrpavanje i planiranje prosotra oko šahta. Prije izvedbe zdenca izvršiti planiranje dna jame s izradom drenaže zbijenosti Me=80MN/m2. Vrh zdenca prilagodoto koti okolnog terena, a kota vrha poklopcaa treba odgovarati koti završnog sloja terena. | kom | 0
12.2.5. | Izrada ili dobava prefabriciranog AB šahta za potrebe DTK, sa poklopcem prema oblozi opločnika (opločnik nije u cijeni ove stavke) (EN 124 ili jednakovrijedno).Šahtovi moraju imati vidljivu oznaku na poklopcu "TELEKOMUNIKACIJA". Šahtovi unutarnjih dimenzija 0,6 m x0,6 m x0,8 m. Stijenke izrađene od betona C16/20, d=20,0 cm. U cijenu uračunati i potrebno proširenje iskopa, izrada dvostrane dašćane oplate s ostavljanjem otvora za prolaz cijevi na ulaz u zdenac, izrada drenaže na dnu tucanikom veličine 30 cm, zatrpavanje i planiranje prosotra oko šahta. Prije izvedbe zdenca izvršiti planiranje dna jame s izradom drenaže zbijenosti Me=80MN/m2. Vrh zdenca prilagodoto koti okolnog terena, a kota vrha poklopcaa treba odgovarati koti završnog sloja terena. | kom | 0
NAPOMENA: Šahtovi za DTK i NN kao i njihove cijevi moraju biti odvojene. Instalacija slabe struje ne smije prolaziti kroz šahtove snage i obrnuto.
Elektromontažni radovi
12.2.6. | Dobava, doprema i polaganje zaštitne dvoslojne rebraste PVC cijevi crvene boje Φ 110 mm. Prije narudžbe neposredni izvoditelj ovih radova obavezno mora precizno izmjeriti označenu trasu na terenu kako bi se spriječila eventualna greška radi mogućih odstupanja od projektirane trase. NAPOMENA: Na cijeloj duljini trase zemljanog rova polažu se 4 cijevi RDC Φ 110 mm | m | 0
12.2.7. | Dobava, doprema i polaganje zaštitne dvoslojne rebraste PVC cijevi žute boje (za DTK). Prije narudžbe neposredni izvoditelj ovih radova obavezno mora precizno izmjeriti označenu trasu na terenu kako bi se spriječila eventualna greška radi mogućih odstupanja od projektirane trase. NAPOMENA: Na cijeloj duljini trase zemljanog rova polažu se 3 cijevi RDC Φ 75 mm | m | 0
12.2.8. | Dobava, doprema i polaganje zaštitne dvoslojne rebraste PVC cijevi žute boje (za DTK) Φ 50 mm. Prije narudžbe neposredni izvoditelj ovih radova obavezno mora precizno izmjeriti označenu trasu na terenu kako bi se spriječila eventualna greška radi mogućih odstupanja od projektirane trase. NAPOMENA: Na cijeloj duljini trase zemljanog rova polažu se 2 cijevi RDC Φ 50 mm | m | 0
12.2.9. | Nabava i polaganje u kanal PVC trake upozorenja crvene boje "POZOR ENERGETSKI KABEL" | m | 0
12.2.10. | Nabava i polaganje u kanal PVC trake upozorenja žute boje "POZOR TK KABEL". | m | 0
12.2. | UKUPNO NN I DTK MREŽA |  |  |  | 0
12.3. | RAZDJELNICI
Napomena: U ovoj stavci bez posebne napomene treba predvidjeti: štemanje, postavljanje, završna obrada oko razdjelnika i spajanje na instalaciju. Naknadni građevinski radovi neće se uvažavati. U izradi ormarića uračunati sav sitni i spojni materijal, bravice, natpise strujnih krugova, oznake karakteristika vrijednosti pojedinih elemenata, postavljanje oznaka na kučište o vrsti zaštite od indirektnog dodira.
Sheme razvodnih ormara moraju se postaviti sa unutarnje strane vrata ormarića.
12.3.1. | SPMO - novi (pavijona 2 i 3)
Napomena: ova stavka troškovnika uračunata je u troškovniku Pavijona 2
Dobava i ugradnja standardiziranog slobodnostojećeg priključnog-mjerni ormar SPMO, izrađen od samogasive PVC mase na bazi polimera postojanog na UV zrake, izrađen u skladu sa zahtjevima HEP-a. Stupanj mehaničke zaštite IP 54, mjerno mjesto 1
- kabelski prostor je opremljen nosačima za prihvat opreme, rednim stezaljkama,
sabirnicama nule i uzemljenja i ostali spojni materijal
- uvod i izlaz napojnog kanala je predviđen s donje strane ormara
U ormar ugrađuje sljedeća oprema:
| - Visokoučinski rastalni osigurač NH2 3x315A | kom | 1
| - Visokoučinski rastalni osigurač NH2 3x160A | kom | 3
| - Visokoučinski rastalni osigurač NH2 3x125A | kom | 1
| - Trofazno elektroničko kombi brojilo univerzalno intervalno 3F/4T (GSM/GPRS modul), sa izravnim mjerenjem djelatne i jalove struje, te mjerenje snage | kom | 1
| Odvodnik prenapona tropolne izvedbe sa zamjenjivim ulošcima, ugrađen na šinu, dozvoljenog radnog napona 275V, nazivne struje odvoda ≥20kA, klase B/C, (spoj odvnodnika sa dijelovima pod naponom izvesti p/f vodičem 16 mm2 crne ili smeđe boje, dok spoj odvnodnika sa PEN sabirnicom izvesti p/f vodičem 16 mm2 zeleno-žute boje) | kom | 1
12.3.1. | UKUPNO SPMO-novi (pavijon 2 i 3)-obračunato u stavci 11.3.1 |  |  |  | 0
12.3.2. | RAZDJELNI ORMAR - GRP
| Dobava i ugradnja ugradbenog razdjelnog ormara izrađen od dekapiranog čeličnog lima zaštićenog poliestersko-epoksidnim slojem, sa montažom i spajanjem, 120 modula. Opremljen vratima s ključem. Predvidjeti 30% više mjesta za eventualno buduće proširenje, ugradnje regulatora rasvjete i ostalog. | kom | 1 | 0 | 0
-stupanj mehaničke zaštite IP 40, klasa zaštite II
-ormar je opremljen sa nosačima za osigurače, sabirnicama nule i uzemljenje i ostali spojni materijal
U ormar se ugrađuje slijedeća oprema:
| Glavna sklopka: Kompaktni prekidač, 3p, In=100A,Iu=25kA 380/415V s naponskim okidačem | kom | 1 | 0 | 0
| Kontrolni digitalni multimetar, 3P+N, 450V, sa LCD zaslonom za montažu din šinu ili vratima ormara | kom | 1 | 0 | 0
| Zaštitni uređej diferencijalne struje – ZUDS 40/0,03; 4p | kom | 3 | 0 | 0
| Automatski osigurač D karakteristike 63, 3p | kom | 1 | 0 | 0
| Automatski osigurač C karakteristike 63, 3p | kom | 2 | 0 | 0
| Automatski osigurač C karakteristike 25, 1p | kom | 9 | 0 | 0
| Automatski osigurač B karakteristike 6A, 1p | kom | 2 | 0 | 0
| Automatski osigurač B karakteristike 10A, 1p | kom | 9 | 0 | 0
| Automatski osigurač B karakteristike 16A, 1p | kom | 19 | 0 | 0
| Strujni transformator SMT 150/5A | kom | 1 | 0 | 0
| Kombinirani odvodnik struje munje i prenapona tip 2+3, zaštitni set za TN mreže 3p+NPE, Imax=40 kA | kom | 1 | 0 | 0
| Svjetlosna sklopka-Luksomat 230V, 16A, 2-2000 lux, za montažu na din šinu komplet sa foto-senzorom za vanjsku montažu IP54 | kom | 1 | 0 | 0
| Grebenasta sklopka-preklopka s "0" položajem 16A,1p, pozicija ruč-0-auto, ugradna na din šinu | kom | 6 | 0 | 0
| Bistabilni relej 16A, 240V, 1p | kom | 1 | 0 | 0
|  | kom ormara | 1 | 0 | 0
12.3.2. | UKUPNO GRP: |  |  |  | 0
12.3.3. | RAZDJELNI ORMAR - PR.K1
| Razdjelni ormar metalni s vratima i svim montažnim elementima, uključivo montaža i spajanje, za montažu p/ž, 96 modula. Opremljen vratima s ključem. Predvidjeti 10% više mjesta za eventualno buduće proširenje, ugradnje regulatora rasvjete i ostalog. | kom | 1 | 0 | 0
-stupanj mehaničke zaštite IP 40, klasa zaštite II
-ormar je opremljen sa nosačima za osigurače, sabirnicama nule i uzemljenje i ostali spojni materijal
U ormar se ugrađuje slijedeća oprema:
| Zaštitni uređej diferencijalne struje – ZUDS 40/0,03; 4p | kom | 3 | 0 | 0
| Automatski osigurač C karakteristike 50, 3p (glavna sklopka) | kom | 1 | 0 | 0
| Automatski osigurač C karakteristike 25, 1p | kom | 9 | 0 | 0
| Automatski osigurač B karakteristike 10A, 1p | kom | 14 | 0 | 0
| Automatski osigurač B karakteristike 16A, 1p | kom | 16 | 0 | 0
| Grebenasta sklopka-preklopka s "0" položajem 16A,1p, pozicija ruč-0-auto, ugradna na din šinu | kom | 5 | 0 | 0
|  | kom ormara | 1 | 0 | 0
12.3.3. | UKUPNO RP.K1: |  |  |  | 0
12.3.4. | RAZDJELNI ORMAR - PR.K2
| Razdjelni ormar metalni s vratima i svim montažnim elementima, uključivo montaža i spajanje, za montažu p/ž, 96 modula. Opremljen vratima s ključem. Predvidjeti 10% više mjesta za eventualno buduće proširenje, ugradnje regulatora rasvjete i ostalog. | kom | 1 | 0 | 0
-stupanj mehaničke zaštite IP 40, klasa zaštite II
-ormar je opremljen sa nosačima za osigurače, sabirnicama nule i uzemljenje i ostali spojni materijal
U ormar se ugrađuje slijedeća oprema:
| Zaštitni uređej diferencijalne struje – ZUDS 40/0,03; 4p | kom | 3 | 0 | 0
| Automatski osigurač C karakteristike 50, 3p (glavna sklopka) | kom | 1 | 0 | 0
| Automatski osigurač C karakteristike 25, 1p | kom | 9 | 0 | 0
| Automatski osigurač B karakteristike 10A, 1p | kom | 11 | 0 | 0
| Automatski osigurač B karakteristike 16A, 1p | kom | 16 | 0 | 0
| Grebenasta sklopka-preklopka s "0" položajem 16A,1p, pozicija ruč-0-auto, ugradna na din šinu | kom | 5 | 0 | 0
|  | kom ormara | 1 | 0 | 0
12.3.4. | UKUPNO RP.K2: |  |  |  | 0
12.3.5. | RAZDJELNI ORMAR - RP SOBA
| Razdjelni ormar metalni s vratima i svim montažnim elementima, uključivo montaža i spajanje, za montažu p/ž, 24 modula. | kom | 1 | 0 | 0
-stupanj mehaničke zaštite IP 40, klasa zaštite II
-ormar je opremljen sa nosačima za osigurače, sabirnicama nule i uzemljenje i ostali spojni materijal
U ormar se ugrađuje slijedeća oprema:
| Zaštitni uređej diferencijalne struje – ZUDS 25/0,03; 2p | kom | 1 | 0 | 0
| Automatski osigurač B karakteristike 10A, 1p | kom | 2 | 0 | 0
| Automatski osigurač B karakteristike 16A, 1p | kom | 6 | 0 | 0
Napomena: automatika sobe i kontroler prema posebnom troškovniku
|  | kom ormara | 27 | 0 | 0
12.3.5. | UKUPNO RAZDJELNIK RP-SOBA: |  |  |  | 0
12.3. | UKUPNO RAZDJELNICI: |  |  |  | 0
12.4. | ELEKTRIČNA INSTALACIJA (VODOVI)
NAPOMENA: Prije nabave materijala Izvođač je dužan provijeriti točnu količinu na licu mjesta.
Dobava i polaganje napojnih kablova za razdjelne ormare ili priključnice položene podžbukno u flexi cijevi (dimenzije prema nacrtima) predvidjeti potrebno štemanje i ev. probijanje betonske ploče, sve razvodne i priključne kutije, PVC cijevi i završno krpanje šliceva i oko kutije te spajanje prema projektu uklučeno i sav spojni materijal
12.4.1. | Kabel XP00-A 4x95 mm² | m | 165 | 0 | 0
12.4.2. | Kabel FG160R16 5x16 mm² | m | 18 | 0 | 0
12.4.3. | Kabel FG16R16 3x6 mm² | m | 480 | 0 | 0
12.4.4. | Kabel NYM-J 5x1,5 mm2 | m | 910 | 0 | 0
12.4.5. | Kabel NYM-J 3x2,5 mm2 | m | 740 | 0 | 0
12.4.6. | Kabel NYM-J 3x1,5 mm2 | m | 340 | 0 | 0
12.4.7. | Kabel NYM-J 2x1,5 mm2 | m | 64 | 0 | 0
12.4.8. | Kabel 3x H07V-K 2,5 mm2 | m | 1404 | 0 | 0
12.4.9. | Kabel 3x H07V-K 1,5 mm2 | m | 450 | 0 | 0
12.4.10. | Kabel 5x H07V-K 0,75 mm2 | m | 108 | 0 | 0
12.4.11. | Kabel 2x H07V-K 0,75 mm2 | m | 108 | 0 | 0
12.4.12. | Kabel signalni klime LIYCY 2x1,5 mm2 | m | 165 | 0 | 0
12.4.13. | Kabel NHXH FEI80/E90 3x1,5 mm2 | m | 56 | 0 | 0
Dobava i polaganje rebrastih plastičnih savitljivih zaštitnih cijevi za betonsku ugradnju, komplet sa potrebnim spojnim i montažnim materijalom:
12.4.14. | - TC 20 mm | m | 3110 | 0 | 0
12.4.15. | - TC 25 mm | m | 1235 | 0 | 0
12.4.16. | - RDC 32 mm | m | 480 | 0 | 0
12.4.17. | - RDC 75 mm | m | 18 | 0 | 0
12.4.18. | - RDC 110 mm | m | 330 | 0 | 0
12.4.19. | Požarno brtvljenje ekspandirajućim vrećicama, specijalnim premazima, vatrootpornim panelima ili drugim sličnim metodama koje će zadovoljiti traženu vatrootpornost na mjestima prolaza instalacija iz jednog požarnog sektora u drugi | kom | 6 | 0 | 0
12.4. | UKUPNO VODOVI: |  |  |  | 0
12.5. | OPĆA i SIGURNOSNA RASVJETA
Dobava opće rasvjete - zajednički prostori
12.5.1. | Stropno, ugradno rasvjetno tijelo, snage 21 W led, jačine svjetlosnog toka 2000 Lm, temperature 3000 K, uzvrat boje preko 80%, snop svjetlosti od 90°, bijele boje, stupanj zaštite IP 44, oznaka u projektu elektroinstalacija R1 | kom | 4 | 0 | 0
12.5.2. | Stropno, nadgradno rasvjetno tijelo, snage 21 W led, jačine svjetlosnog toka 2000 Lm, temperature 3000 K, uzvrat boje preko 80%, snop svjetlosti od 90°, bijele boje, stupanj zaštite IP 44, oznaka u projektu elektroinstalacija R1.1 | kom | 2 | 0 | 0
12.5.3. | Viseće rasvjetno tijelo snage 35 W led, jačine svjetlosnog toka 3500 Lm, temperature 3000 K, stupanj zaštite IP 40, mehaničke zaštite IK 03, blještanje svedeno na minimalnu razinu UGR 18,5, micro prismatic difuzor, dim. L=595 mm, B= 595 mm, HE= 42 mm, kućište i poklopac od bijelog čeličnog lima obloženog praškomoznaka u projektu elektroinstalacija R4 | kom | 12 | 0 | 0
12.5.4. | Ovjesni pribor | kompl | 12 | 0 | 0
12.5.5. | Zidno, nadgradno rasvjetno tijelo, snage 2 x 4 W led, jačine svjetlosnog toka 2 x 254 Lm, temperature 3000 K, sive boje, mogućnost regulacije snopa svjetlosti, stupanj zaštite IP 54, oznaka u projektu elektroinstalacija R8 | kom | 2 | 0 | 0
12.5.6. | Zidno, nadgradno rasvjetno tijelo, sive boje, snage 10 W cob led, jačine svjetlosnog toka 550 Lm, temperature 3000 K, 230 V, širokosnopne karakteristike, stupanj zaštite IP 65, mehaničke zaštite IK 05, oznaka u projektu elektroinstalacija R9 | kom | 5 | 0 | 0
12.5.7. | Stropno, ugradno rasvjetno tijelo, snage 57 W, jačine svjetlosnog toka 7625 Lm, temperature 3000 K, aluminska, uzvrat boje preko 80 %, dimabilna, komplet sa ugradnim priborom, oznaka u projektu elektroinstalacija R10 | kom | 34 | 0 | 0
12.5.8. | Stropno, nadgradno rasvjetno tijelo, snage 57 W, jačine svjetlosnog toka 7625 Lm, temperature 3000 K, aluminska, uzvrat boje preko 80 %, dimabilna, oznaka u projektu elektroinstalacija R11 | kom | 13 | 0 | 0
Dobava opće rasvjete - sobe
12.5.9. | Stropno, ugradno rasvjetno tijelo, snage 21 W led, jačine svjetlosnog toka 2000 Lm, temperature 3000 K, uzvrat boje preko 80%, snop svjetlosti od 90°, bijele boje, stupanj zaštite IP 44, oznaka u projektu elektroinstalacija R1 | kom | 22 | 0 | 0
12.5.10. | Stropno, nadgradno rasvjetno tijelo, snage 21 W led, jačine svjetlosnog toka 2000 Lm, temperature 3000 K, uzvrat boje preko 80%, snop svjetlosti od 90°, bijele boje, stupanj zaštite IP 44, oznaka u projektu elektroinstalacija R1.1 | kom | 11 | 0 | 0
12.5.11. | Stropno, ugradno rasvjetno tijelo, snage 13 W led, jačine svjetlosnog toka 1200 Lm, temperature 3000 K, uzvrat boje preko 80%, snop svjetlosti od 40°, boje po izboru iz palete proizvođača, materijal INOX, stupanj zaštite IP 44, oznaka u projektu elektroinstalacija R2 | kom | 92 | 0 | 0
12.5.12. | Zidno, nadgradno rasvjetno tijelo, 2W, 3000K, 150 lm, aluminsko kučište, oznaka u projektu elektroinstalacija R5 | kom | 54 | 0 | 0
12.5.13. | Zidno, nadgradno rasvjetno tijelo, komplet sa integriranim led modulom snage 12 W, jačine svjetlosnog toka 860 Lm, temperature 3000 K, dim. L= 60cm, stupanj zaštite IP 44, oznaka u projektu elektroinstalacija R6 | kom | 27 | 0 | 0
12.5.14. | Stolno rasvjetno tijelo, IP 20, 40W, 230V, pr. lampe 20 mm, visina lampe 50 mm, omjer kučišta 15 mm, promjer komplet sa E14 grlom i led žaruljom, aluminijisko kučište, oznaka u projektu elektroinstalacija R7 | kom | 54 | 0 | 0
12.5.112.5. | Stropno, nadgradno rasvjetno tijelo, snage 25 W led, bijele boje, jačine svjetlosnog toka 2150 Lm, temperature 3000 K, uzvrat boje preko 80%, dim. 300 mm x 300 mm, stupanj zaštite IP 54, oznaka u projektu elektroinstalacija R12 | kom | 2 | 0 | 0
Dobava sigurnosne rasvjete
12.5.16. | Stropno, ugradno protupanično tijelo, jačine svjetlosnog toka 200 Lm, dva sata autonomije, optika evakuacija, oznaka u projektu elektroinstalacija P1 | kom | 11 | 0 | 0
12.5.17. | Nadgradno, protupanično tijelo, jačine svjetlosnog toka 230 Lm, dva sata autonomije, komplet sa piktogramom smjer prema dolje, oznaka u projektu elektroinstalacija P2 | kom | 10 | 0 | 0
12.5.18. | Nadgradno, protupanično tijelo, jačine svjetlosnog toka 230 Lm, dva sata autonomije, komplet sa zaštitom IP66 IK08, oznaka u projektu elektroinstalacija P2.1 | kom | 3 | 0 | 0
12.5.19. | Stropna, ugradna piktogramska svjetiljka, dva sata autonomije, smjer dole, oznaka u projektu elektroinstalacija P3 | kom | 11 | 0 | 0
12.5.20. | Stropna, nadgradna piktogramska svjetiljka, dva sata autonomije, smjer dole, oznaka u projektu elektroinstalacija P4 | kom | 5 | 0 | 0
12.5.21. | Stropno, nadgradno protupanično tijelo, jačine svjetlosnog toka 200 Lm, dva sata autonomnog rada, aluminij, komplet sa nadgradnom kutijom, oznaka u projektu elektroinstalacija P5 | kom | 5 | 0 | 0
12.5.22. | Kontroler - spaja se Ethernet kablom na računalo održavanja/uprave, ispis rezultata testova, moguća dijagnoza svake svjetiljke sa točnim kvarom žarulje, elektronike, baterije, te ispisom tvorničkog koda za zamjenu kvara | kom | 1 | 0 | 0
12.5.23. | Izolator za spajanje na kontrolnu jedinicu do 200 svjetiljki, 4x50 po liniji, komplet sa backup baterijom | kom | 1 | 0 | 0
12.5.24. | Programiranje i puštanje u rad | kom | 1 | 0 | 0
Montaža opće i sigurnosne rasvjete
Montaža rasvjetnih armatura, komplet sa montažnim priborom, sitnim spojnim materijalom, te montažu na zid ili strop, ili ugradbena montaža, i spoj na instalaciju.Točne pozicije rasvjetnih tijela usaglasiti na licu mjesta te uzeti u obzir ostale instalacije, strojarke uređaje i dr. Prije nabave rasvjetnih tijela dobavljač i izvođač radova dužni su provjeriti točan broj na licu mjesta
12.5.25. | Montaža rasvjetnih tjela i opreme od stavke 5.1. do stavke 5.23. | kpl | 1 | 0 | 0
12.5. | UKUPNO RASVJETA : |  |  |  | 0
12.6. | INSTALACIJA UTIČNICA,SKLOPKI I OSTALIH TROŠILA
Napomena: U ovoj stavci bez posebne napomene treba predvidjeti: Ugradne kutije koje se postavljaju podžbukno i u gipsane stijene,
štemanje, postavljanje, završnu obradu oko ugradnih kutija podžbukne izvedbe te spajanje na instalaciju
Izvedbu otvora, postavljanje te spajanje na instalaciju ugradnih kutija u gips stijenama
12.6.1. | Dobava, montaža i spajanje priključnog mjesta sastavljenog od ugradne p/ž instalacijske kutije 2M+nosivog okvira 2M+Ukrasnog okvira 2M+1xšuko utičnice sa poklopcem u IP55 | kpl | 30 | 0 | 0
12.6.2. | Dobava, montaža i spajanje priključnog mjesta sastavljenog od ugradne p/ž instalacijske kutije 2M+nosivog okvira 2M+Ukrasnog okvira 2M+1xšuko utičnice | kpl | 175 | 0 | 0
12.6.3. | Dobava, montaža i spajanje priključnog mjesta sastavljenog od ugradne p/ž instalacijske kutije 4M+nosivog okvira 4M+Ukrasnog okvira 4M+2xšuko utičnice | kpl | 13 | 0 | 0
12.6.4. | Dobava, montaža i spajanje priključnog mjesta sastavljenog od ugradne p/ž instalacijske kutije 4M+nosivog okvira 4M+Ukrasnog okvira 4M+2xšuko utičnice sa poklopcem u IP55 | kpl | 3 | 0 | 0
12.6.5. | Dobava, montaža i spajanje priključnog mjesta sastavljenog od ugradne p/ž instalacijske kutije 4M+nosivog okvira 4M+Ukrasnog okvira 4M+2xšuko utičnice | kpl | 58 | 0 | 0
12.6.6. | Dobava, montaža i spajanje priključnog mjesta sastavljenog od ugradne p/ž instalacijske kutije 6M+nosivog okvira 6M+Ukrasnog okvira 6M+3xšuko utičnice | kpl | 4 | 0 | 0
12.6.7. | Dobava, montaža i spajanje priključnog mjesta sastavljenog od ugradne p/ž instalacijske kutije ø 60 mm +nosivog okvira+Ukrasnog okvira+obične sklopke za rasvjetu 10A | kpl | 9 | 0 | 0
12.6.8. | Dobava, montaža i spajanje priključnog mjesta sastavljenog od ugradne p/ž instalacijske kutije ø 60 mm +nosivog okvira+Ukrasnog okvira+izmjenična sklopke za rasvjetu 10A | kpl | 54 | 0 | 0
12.6.9. | Dobava, montaža i spajanje priključnog mjesta sastavljenog od ugradne p/ž instalacijske kutije 4M +nosivog okvira+Ukrasnog okvira+ 1xobične + 1xkrižne sklopke za rasvjetu 10A | kpl | 27 | 0 | 0
12.6.10. | Dobava i montaža senzor za upravljanje rasvjete hodnika, stubišta, te zajedničkih prostora, montaža na strop - 360° - oznaka u projektu elektroinstalacija S | kom | 24 | 0 | 0
12.6.11. | Spajanje monofaznih aparata i uređaja (klima, ventilatora, UPS, rack ormara) | kom | 132 | 0 | 0
12.6.12. | Protupožarno tipkalo crvene boje za isključivanje napajanja građevine, za vanjsku montažu IP 55 | kom | 3 | 0 | 0
12.6. | UKUPNO INSTALACIJA UTIČNICA, SKLOPKI I OSTALIH POTROŠAČA: |  |  |  | 0
12.7. | TELEFONSKA I RAČUNALNA INSTALACIJA
Dobava, polaganje i spajanje ormarića, telefonskih kablova položeni podžbukno u flexi cijevi, predvidjeti štemanje i ev. probijanje betonske ploče, sve razvodne i priključne kutije, CS cijev te spajanje prema projektu i završno krpanje šliceva i oko kutije, te sav spojni materijal. Prije nabave materijala Izvođač je dužan provijeriti točnu količinu na licu mjesta.
12.7.1. | UPS 1500VA/980W-LCD za napajanje automatike soba | kom | 1 | 0 | 0
12.7.2. | Dobava i uvlačenje u RDC cijev kabela S/FTP sa PE omotačem CAT 6e | m | 856 | 0 | 0
12.7.3. | Dobava i polaganje RDC cijev fi 25 mm | m | 856 | 0 | 0
12.7.4. | Dobava, montaža i spajanje računalno/telefonskog priključnog mjesta sastavljenog od ugradne p/ž instalacijske kutije ø 60 mm +nosivog okvira+ukrasnog okvira+1xpriključnice RJ-45,pž cat 6 | kpl | 93 | 0 | 0
12.7.5. | Montaža opreme, označavanje, spajanje, ispitivanje, mjerenje i izdavanje dokumentacije o izvršenom mjerenju, prema normi HRN EN 50173-1:2012 ili jednakovrijedno | kom | 93 | 0 | 0
Napomena: wifi pristupne točke, TV instalacija i mreža obrađene su u troškovniku elektro mreže (sustav GPON)
12.7. | UKUPNO TELEFONSKA I RAČUNALNA INSTALACIJA : |  |  |  | 0
12.8. | GROMOBRASKA INSTALACIJA
12.8.1. | Dobava, doprema, ugradnja i spajanje inox vodiča Rf Φ 8 mm. Instalacija mreže vodiča i sustava hvataljki na krovištu. U cijenu predvidjeti i krovne nosače za ravan krov. (udaljenost između nosača max 1 m) | m | 135 | 0 | 0
12.8.2. | Dobava, doprema, ugradnja i spajanje inox vodiča Rf Φ 8 mm. Instalacija mreže vodiča i sustava hvataljki (spajanje od krova do mjernog mjesta) | m | 70 | 0 | 0
12.8.3. | Dobava, doprema, ugradnja i spajanje FeZn trake 25 mm x 4 mm (spajanje od temeljnog uzemljivača do mjernog mjesta) | m | 14 | 0 | 0
12.8.4. | Dobava i ugradnja križnih spojnica namijenjena izvedbi spojeva između okruglih vodiča Rf Φ 8 mm i Fe-Zn trake | kom | 7 | 0 | 0
12.8.5. | Dobava i ugradnja križnih spojnica namijenjena izvedbi spojeva između okruglih vodiča Rf Φ 8 mm | kom | 15 | 0 | 0
12.8.6. | Dobava i ugradnja križnih spojnica za spoj trake sa trakom u zemlji i/ili betonu do 30 mm. U cijenu uključiti i izvedbu zaštitnog premaza koristeći betumen ili traku od petrolatuma. | kom | 14 | 0 | 0
12.8.7. | Dobava, doprema i ugradnja mjernog spoja - križne spojnice. U cijenu predvidjeti i izradu mjernog spoja kpl sa označavanjem mjernog mjesta prema nacrtnoj dokumentaciji | kom | 7 | 0 | 0
12.8.8. | Dobava, doprema i ugradnja mehaničke zaštite (U-profila) na glavnim odvodima - jernim mjestima | kom | 7 | 0 | 0
12.8.9. | Dobava i montaža tipske izolirane loveće hvataljke (palice). Komplet sadrži pribor za postavljanje palice na ravna krovišta, betonski stalak i loveću palicu visine 2,5 m. U cijenu stavke uključiti i sav spojni pribor potreban za spajanje palice na mrežu vodiča (križne spojnice, sitni spojni materijal i viljci) | kpl | 4 | 0 | 0
12.8.10. | Zaštitna sredstva i premazi (bitumenski premaz ili cink u obliku spreja) sprej boca V=500 ml | kom | 12 | 0 | 0
12.8. | UKUPNO GROMOBRANSKA INSTALACIJA : |  |  |  | 0
12.9. | IZJEDNAČENJE POTENCIJALA i TEMELJNI UZEMLJIVAČ
Dobava i montaža
U ovoj stavci bez posebne napomene treba predvidjeti: štemanje, postavljanje, završna obrada oko razdjelnika i spajanje na instalaciju.
12.9.1. | Kutija za izjednačenje potencijala za p/ž montažu u IP 56 zaštiti dim. 150 mm x 110 mm x 70 mm, komplet sa sabirnicom | kom | 24 | 0 | 0
12.9.2. | Cu uže 50 mm2 | m | 12 | 0 | 0
12.9.3. | HO7V-K vodič 16 mm² , ž/z boje - spoj ormarića OIP sa glavnom stezaljkom za izjednačenje potencijala u GRP | m | 372 | 0 | 0
12.9.4. | HO7V-K vodič 6 mm² , ž/z boje - spoj metalnih masa i sabirnice izj. pot. u OIP | m | 792 | 0 | 0
12.9.5. | Priključak metalnih masa | kom | 115 | 0 | 0
12.9.6. | V2A- trakaste obujmice za cijevi do DN 70 | kom | 2 | 0 | 0
12.9.7. | Temeljni uzemljivač gromobranske instalacije, FeZn traka 25 mm × 4mm, sa odcjepima za uzemljenje metalnih masa | m | 145 | 0 | 0
12.9. | UKUPNO IZJEDNAČENJE POTENCIJALA: |  |  |  | 0
12.10. | SUSTAV INTELIGENTNIH SOBA
Dobava opreme soba
12.10.1. | Isporuka kontrolera, dimenzija standardnih 6 modula DIN. Montira se u sobni razdjelnik na DIN šinu. Omogućava:
- priključivanje čitača bezkontaktne kartice (transpondera) sa signalizacijama: Prisutnost osobe u sobi, Ne smetaj, SOS, Poziv Recepciji kampusa
- priključivanje odlagača bezkontaktne kartice (transpondera) koji se aktivira samo u slučaju kad se deponira registrirana sobna kartica, NE obična kartica
- priključivanje sklopnika 230V AC za uključivanje napajanja trošila
- priključivanje svjetla dobrodošlice 230VAC uključuje se otvaranjem vrata, upravlja tipkom
- priključivanje interfacea za upravljanje unutarnje klima jedinice
- priključivanje ventilokonvektora 3 brzine +2 ventila 230V
- priključivanje el. podnog grijanja/radijatora ili ventila grijanja kupatila
- priključivanje elektromagnetskog prihvatnika, izlaz 12V, 1.5A DC (mora biti DC – istosmjerni napon da se izbjegne brujanje)
- priključivanje tipki za upravljanje svjetlima dobrosošlice, sobe
- priključivanje Tipkala SOS
- priključivanje magnetskog kontakta vrata
- priključivanje magnetskih kontakata prozora
- priključivanje senzora za mjerenje temp. kupatila
- komunikacija putem IP protokola priključnicom RJ 45
| - Kontroler ima odvojene ulaze za napajanje potrošača , kako bi se u slučaju nestanka mrežnog napajanja, preko agregatskog napona ili UPS-a omogućile funkcije ulaska u sobu i komunikacije sa softwareom na recepciji, na kojem treba postojati signalizacija da je ispalo glavno napajanje te sobe | kom | 27 | 0 | 0
12.10.2. | Isporuka čitača bezkontaktne kartice-transpondera sa signalnim lampicama Prisutnost osobe u sobi, Ne smetaj, SOS, Poziv Recepciji kampusa, u kućištu širine 3 modula standardnog instalacijskog programa koji se koristi. | kom | 27 | 0 | 0
12.10.3. | Isporuka odlagača bezkontaktne kartice-transpondera, prepoznaje transponder, ne aktivira se običnom karticom , u kućištu širine 3 modula standardnog instalacijskog programa koji se koristi. | kom | 27 | 0 | 0
12.10.4. | Isporuka sobne upravljačke konzole, sa tipkama za regulaciju i isključenje klime, “Ne smetaj”, Reset SOS, displayem i zvučnom signalizacijom (beeper), u kućištu širine 3 modula standardnog instalacijskog programa koji se koristi. | kom | 27 | 0 | 0
12.10.5. | Isporuka magnetnog kontakta i magneta za vrata. Kad su vrata zatvorena, kontakt je zatvoren. | kom | 27 | 0 | 0
12.10.6. | Isporuka električne brave 12V DC (elektroprihvatnika), universal lijevo-desno vrata, BEZ LIMA ZA MONTAŽU | kom | 27 | 0 | 0
12.10.7. | Isporuka magnetnog kontakata i magneta za prozor. Kad je prozor zatvoren, kontakt je zatvoren. | kom | 27 | 0 | 0
12.10.8. | Dobava poteznog tipkala SOS kupaonice | kom | 27 | 0 | 0
12.10.9. | Dobava senzora temperature ugrađenog u 1 modul instalacijskog programa, za regulaciju temperature u kupaonici. | kom | 27 | 0 | 0
12.10.10. | Dobava akumulatorske baterije ( NiMh), osigurava autonomiju kod ispada mreže od 5 h. Ugrađuje se usobni razdjelnik.Ugrađuje se ukoliko se kontroler ne napaja iz agregatskog ili UPS napona. | kom | 27 | 0 | 0
12.10.11. | Dobava ugradne p/ž instalacijske kutije 3 modula, nosivog okvira i maske za odlagača kartica | kpl | 27 | 0 | 0
12.10.12. | Dobava ugradne p/ž instalacijske kutije 3 modula, nosivog okvira i maske za upravljačke konzole u sobama | kpl | 27 | 0 | 0
Dobava opreme kontrola pristupa:
12.10.13. | Isporuka kontrolera za kontrolu pristupa, komunikacija putem IP protokola priključnicom RJ 45
Kontroler mora omogućavati slijedeće funkcije :
- upravljanje rampom ili kliznim vratima beznaponskim kontaktom
- priključivanje do 2 čitača beskontaktnih kartica
- Priključivanje elektroprihvatnika 12VDC, TRAJNI RAD 100%ED
- priključivanje kontakta statusa vrata (otv-zatv)
| - priključivanje kontakta petlje (rampa) | kom | 1 | 0 | 0
12.10.14. | Isporuka čitača bezkontaktne kartice-transpondera sa signalnim lampicama napajanja, prolaz dozvoljen, prolaz nije dozvoljen
- IP65 zaštita, nadžbukna montaža
| - dimenzije 115 mm x 75 mm | kom | 1 | 0 | 0
Dobava opreme regulacije temperature u zajedničkim prostorima:
12.10.15. | Isporuka kontrolera za regul. temperature dimenzija standardnih 6 modula, ugrađuje se u katni razdjelnik ili spušteni strop na šinu, napaja se sa 230V. Kontroler omogućava slijedeće funkcije: priključivanje sobne konzole za regulaciju temperature, sa tipkama za regul.i isključenje klime, prikazima kratkih poruka na displayu (otvoren prozor = OPEN), priključivanje Fan-Coila sa 3 brzine 230VACi ventilima 230VAC ili unutrašnje jedinice VRV sustava, priključivanje magnetskih kontakata prozora, priključivanje dodatnog senzora za mjerenje sobne temperature sa mogućnošću kalibracije zbog utjecaja smještaja sonde. | kom | 7 | 0 | 0
12.10.16. | Isporuka sobne upravljačke konzole za reg. temp., sa tipkama za regulaciju i isključenje klime | kom | 2 | 0 | 0
12.10.17. | sporuka senzora temperature ugrađenog u 1 modul instalacijskog programa, za regulaciju temperature kupatila | kom | 5 | 0 | 0
12.10.18. | Isporuka magnetnog kontakata i magneta za vrata, prozore. Kad je prozor/vrata zatvoren, kontakt je zatvoren. | kom | 7 | 0 | 0
12.10.19. | Isporuka relejne kutije za spajanje 2 ventilokobnektora na 1 kontroler | kom | 3 | 0 | 0
Montaža opreme
12.10.20. | Montaža i spajanje kontrolera, dimenzija standardnih 6 modula DIN. Montira se u sobni razdjelnik na DIN šinu. | kom | 27 | 0 | 0
12.10.21. | Montaža i spajanje čitača bezkontaktne kartice-transpondera sa signalnim lampicama Prisutnost osobe u sobi, Ne smetaj, SOS, Poziv Recepciji kampusa, u kućištu širine 3 modula standardnog instalacijskog programa koji se koristi. | kom | 27 | 0 | 0
12.10.22. | Montaža i spajanje odlagača bezkontaktne kartice-transpondera, prepoznaje transponder, ne aktivira se običnom karticom , u kućištu širine 3 modula standardnog instalacijskog programa koji se koristi. | kom | 27 | 0 | 0
12.10.23. | Montaža i spajanje sobne upravljačke konzole, sa tipkama za regulaciju i isključenje klime, “Ne smetaj”, Reset SOS, displayem i zvučnom signalizacijom (beeper), u kućištu širine 3 modula standardnog instalacijskog programa koji se koristi. | kom | 27 | 0 | 0
12.10.24. | Montaža i spajanje magnetnog kontakta i magneta za vrata. | kom | 27 | 0 | 0
12.10.25. | Montaža i spajanje električne brave 12V DC (elektroprihvatnik). | kom | 27 | 0 | 0
12.10.26. | Montaža i spajanje magnetnog kontakta i magneta za prozore. | kom | 34 | 0 | 0
12.10.27. | Montaža i spajanje poteznog tipkala SOS kupaonice | kom | 27 | 0 | 0
12.10.28. | Montaža i spajanje priključnog mjesta sastavljenog od ugradne p/ž instalacijske kutije 3 modula, nosivog okvira i maske za odlagača kartica | kom | 27 | 0 | 0
12.10.29. | Montaža i spajanje priključnog mjesta sastavljenog od ugradne p/ž instalacijske kutije 3 modula, nosivog okvira i maske za upravljačke konzole u sobama | kom | 27 | 0 | 0
Vodovi
NAPOMENA: Prije nabave materijala Izvođač je dužan provijeriti točnu količinu na licu mjesta.
12.10.30. | Kabel LiYY 2x0.5 mm2 (izvod iz sobnog kontrolera prema kontaktima vrata) u TC cijevi 16 mm | m | 81 | 0 | 0
12.10.31. | Kabel LiYY 2x0.5 mm2 (izvod iz sobnog kontrolera prema električnoj bravi) - kabel se provlaći kroz prije postavljene cijevi u oplati u TC cijevi 16 mm | m | 81 | 0 | 0
12.10.32. | Kabel LiYY 2x0.5 mm2 (izvod iz sobnog kontrolera prema kontaktima prozora) u TC cijevi 16 mm | m | 243 | 0 | 0
12.10.33. | Kabel NYM-J 3x1,5 mm2 (izvod iz sobnog kontrolera prema svjetiljci dobrodošlice u predsoblju) u TC cijevi 20 mm | m | 135 | 0 | 0
12.10.34. | Kabel LiYY 2x0.5 mm2 (kabelska veza od NO kontakta tipke svj. dobrodošlice do kontrolera intel. sobe) u TC cijevi 16 mm | m | 162 | 0 | 0
12.10.35. | Kabel LiYY 8x0,14 mm2 (izvod iz odlagača kartica prema čitaču bezkont. Kartice) u TC cijevi 16 mm | m | 27 | 0 | 0
12.10.36. | Kabel LiYY 8x0,14 mm2 (izvod iz sobnog kontrolera prema odlagaču kartice) u TC cijevi 16 mm | m | 216 | 0 | 0
12.10.37. | Kabel LiYY 8x0,14 mm2 (izvod iz sobnog kontrolera prema sobnim upravljačkim konzolama) u TC cijevi 16 mm | m | 216 | 0 | 0
12.10.38. | Kabel LiYY 2x0.5 mm2 (izvod iz sobnog kontrolera prema tipki SOS i senzoru za mjerenje temperature u kupaonici) u TC cijevi 16 mm | m | 135 | 0 | 0
12.10.39. | Dobava i polaganje rebrastih plastičnih savitljivih zaštitnih cijevi za betonsku ugradnju, komplet sa potrebnim spojnim i montažnim materijalom:
| - TC 16 mm | m | 1161 | 0 | 0
| - TC 20 mm | m | 135 | 0 | 0
12.10.40. | PUŠTANJE U RAD, obuka korisnika, izrada uputstava za upotrebu sustava | kpl | 1 | 0 | 0
12.10. | UKUPNO SUSTAV INTELIGENTNIH SOBA: |  |  |  | 0
12.11. | Ispitivanje instalacija te pribavljanje potrebitih atesta i upustava prema programu kontrole, osiguranja kvalitete i prema HRN HD 60364-6 i HRN EN 12464 ili jednakovrijedno
Utvrđivanje neprekidnosti zaštitnog vodiča, te glavnog i dopunskog izjednačenja potencijala;
Ispitivanje otpora izolacije vodiča električne instalacije
Provjeriti ispravnost zaštite električnim odvajanjem strujnih krugova;
Ispitivanje i kontrola ispravnosti rada razvodnih uređaja i ploča;
Mjerenje otpora uzemljivača
Mjerenje impedancije petlje kvara
Mjerenje osvljetljivosti radnih prostora/prostorija
|  | kpl | 1 | 0 | 0
12.12. | Projekat izvedenog stanja električne instalacije jake i slabe struje, sustava zaštite od munje | kpl | 1 | 0 | 0
REKAPITULACIJA:
12.1. | Demontaža opreme i pripremni radovi | = |  |  | 0
12.2. | NN i DTK mreža | = |  |  | 0
12.3. | Razdjelnici | = |  |  | 0
12.4. | Električna instalacija (vodovi) | = |  |  | 0
12.5. | Opća i protupanična rasvjeta | = |  |  | 0
12.6. | Inastalacija utičnica, sklopki i ostalih trošila | = |  |  | 0
12.7. | Telefonska i računalna instalacija | = |  |  | 0
12.8. | Gromobranska instalacija | = |  |  | 0
12.9. | Izjednačenje potencijala i temeljni uzemljivač | = |  |  | 0
12.10. | Sustav inteligentnih soba | = |  |  | 0
12.11. | Ispitivanje instalacija te pribavljanje potrebitih atesta i upustava prema programu kontrole, osiguranja kvalitete i prema HRN HD 60364-6 i HRN EN 12464 ili jednakovrijedno | = |  |  | 0
12.12. | Projekat izvedenog stanja električne instalacije jake i slabe struje, sustava zaštite od munje | = |  |  | 0
12. | SVEUKUPNO (bez PDV-a): | = |  |  | 0
| PDV | = |  |  | 0
| SVEUKUPNO | = |  |  | 0

## 13. P2, ELEKTRO_VDT-ODT
13.TROŠKOVNIK
VATRODOJAVNOG SUSTAVA - Pavijon 2
Napomena: Izabrani proizvodi u troškovniku su referentni. Ugrađeni proizvodi moraju biti jednakovrijedni izabranima..U troškovnicima navedena je oprema minimalnih karakteristika koja se traž ia dozvoljena su odstupanja od navedenih karakteristika do 5%. Ukoliko ponuditelj nudi jednakovrijedan proizvod potrebno je popunmiti stupac "jednakovrijedan proizvod" na način da se navede tehnička specifikacija, markai tip proizvoda koji se nudi. Ukoliko ponuditelj ostavi prazna mjesta na kojima se upisuju jednakovrijedni proizvodi smatrat će se da e nudio proizvode koji su sukladni tehničkim specifikacijama navedenim u stavkama troškovnika. Jednako vrijedi i za predviđene norme.
napomena: prema članku 209 ZJN 2016, uz svaku spomenutu HRN EN podrazumijeva se jednakovrijedna. Isto vrijedi i za ostale norme, korištene u nedostatku HRN.
Red. br. | O P I S R A D O V A | Jed. mj. | Količine | Jedinična cijena | Ukupna cijena | Jednakovrijedan proizvod koji se nudi | Jednakovrijedna norma
13.1. | SUSTAV ZA DOJAVU POŽARA
Oprema i materijal
13.1.1. | Centrala za dojavu požara s dvije petlje - dvije petlje s po do ne manje od 128 javljača - obavezno modularno proširiva do ne manje od 8 petlji - obavezno podešavanje osjetljivosti svih javljača sa centrale u ne manje od dva automatska režima (dnevni i noćni) - obavezno funkcija automatskog testa detektora - obavezno mogućnost umrežavanja s drugim centralama u prstenastu mrežu s tolerancijom na kvar - obavezno mogućnost ugradnje integralnog telefonskog dojavnika - obavezno mogućnost spajanja na Ethernet lokalnu računalnu mrežu - obavezno tekstualni LCD zaslon i funkcijska tipkovnica na hrvatskom jeziku | kom | 1 | 0 | 0
13.1.2. | Kartica za umrežavanje centrala u mrežu, kartica omogućuje spajanje centrale na mrežu. Petlja može biti izvedena korištenjem trožilnog kabela. Maksimalna duljina kabela je 2000 metara (između svake centrale) a mreža je visoko otporna na grešku. Korištenjem dodatne dvije žile u kabelu (ukupno 5 žila) može se kreirati zaštitna petlja koja prenosi alarmno stanje generirano na centrali čiji je mikroprocesor u grešci kroz petlju čime je osigurana maksimalna sigurnost. | kom | 1 | 0 | 0
13.1.3. | Kartica za spajenje na Ethernet mrežu koja omogućuje daljinski pristup putem interneta sustavu za dojavu požara. Kartica također omogućava slanje detaljnih e-mail poruka za svaki događaj, koristeći TCP-IP, te isto tako može poslati izvještaj u realnom vremenu. Putem iste kartice mogu se daljinski obaviti upload/download operacije, monitoring sustava putem grafičkog softvera | kom | 1 | 0 | 0
13.1.4. | Modul proširenja centrale dojave požara za dvije adresabilne petlje - za 2 adresabilne petlje s po 240 adresa | kom | 1 | 0 | 0
13.1.5. | Analogno-adresabilni optički detektor s izolatorom, - obavezno automatsko adresiranje s centrale - obavezno mogućnost ručnog adresiranja s centrale - obavezno podesiva osjetljivost s centrale, posebno za dnevni, posebno za noćni režim - za rad sa protokolom, ugraden izolator kratkog spoja - napredni dizajn opticke komore, zaštita od smetnji, dvostruka zaštita od prašine i insekata , zaštitna mrežica sa ultra-malim otvorima (500µm) - trobojna LED vidljiva 360° - mogucnost izbora osjetljivosti detektora i moda rada daljinski putem centrale | kom | 201 | 0 | 0
13.1.6. | Analogno-adresabilni termički detektor s izolatorom, - obavezno automatsko adresiranje s centrale - obavezno mogućnost ručnog adresiranja s centrale - obavezno podesiva osjetljivost s centrale, posebno za dnevni, posebno za noćni režim - za rad sa protokolom, ugraden izolator kratkog spoja - trobojna LED vidljiva 360° - mogucnost izbora osjetljivosti detektora i moda rada (putem drivera) | kom | 6 | 0 | 0
13.1.7. | Analogno-adresabilni optičko-termički vatrodojavni detektor s izolatorom - obavezno automatsko adresiranje s centrale - obavezno mogućnost ručnog adresiranja s centrale - obavezno podesiva osjetljivost s centrale, posebno za dnevni, posebno za noćni režim - za rad sa protokolom, ugraden izolator kratkog spoja - napredni dizajn opticke komore, zaštita od smetnji, dvostruka zaštita od prašine i insekata , zaštitna mrežica sa ultra-malim otvorima (500µm) - trobojna LED vidljiva 360° - mogucnost izbora osjetljivosti detektora i moda rada daljinski putem centrale | kom | 19 | 0 | 0
13.1.8. | Paralelni indikator aktiviranja vatrodojavnog detektora | kom | 18 | 0 | 0
13.1.9. | Podnožje zakonvencionalne detektore i adresabilne detektore - opremljeno sa kontaktom(mostom) koji osigurava neprekinutost linije prilikom skidanja detektora | kom | 226 | 0 | 0
13.1.10. | Odstojnik za nadžbuknu ugradnju za detektora, za montažu ispod podnožja | kom | 18 | 0 | 0
13.1.11. | Adresabilni ručni javljač požara s izolatorom, bez razbijanja stakla, crvene boje, reset ključem - mehanička vizualna inidkacija aktivacije - s mogućnošću reseta pomoću ključa - po naredbi iz adresabilne centrale šalje informaciju o stanju javljača - višekratna upotreba, nije potrebno razbijati i mijenjati staklo - ugrađen autoizolator | kom | 21 | 0 | 0
13.1.12. | Adresabilna vatrodojavna sirena - napajanje iz petlje - pogodna i za vanjsku ugradnju IP67 | kom | 42 | 0 | 0
13.1.13. | Adresabilna vatrodojavna sirena s bljeskalicom - napajanje iz petlje - pogodna i za vanjsku ugradnju IP67 | kom | 1 | 0 | 0
13.1.14. | Ulazno-izlazni modul - 1 nadzirani ulaz, 1 nadzirani izlaz, 1 nadzirani ulaz za spajanje na vanjsko napajanje i 1 relejni izlaz | kom | 15 | 0 | 0
13.1.15. | Nadžbukna kutija za module dim.100 mm x 100 mm x 50 mm | kom | 15 | 0 | 0
13.1.16. | Ulazno-izlazni modul - 4 nadziranih ulaza, 1 nadzirani ulaz za spajanje na vanjsko napajanje i 4 relejnih izlaz | kom | 4 | 0 | 0
13.1.17. | Nadžbukna kutija za module dim.150 mm x 100 mm x 50 mm | kom | 4 | 0 | 0
13.1.18. | Kombinirani strujni i prenaponski odvodnik za zaštitu mjernih i kontrolnih sklopova, BUS sustava i telekomunikacijskih sustave - za zaštitu četiri pojedinačne linije ili dvije parice - ugradnja na montažno podnožje bez isklapanja signala BXT BAS | kom | 1 | 0 | 0
13.1.19. | Montažno podnožje za strujni i prenaponski odvodnik bez isklapanja signala | kom | 1 | 0 | 0
13.1.20. | Akumulator 12V 22 Ah | kom | 2 | 0 | 0
13.1.21. | Vatrootporni ormar za smještaj vatrodojavne centrale - T90, djelomično ostakljen s bravom i cilindrom s tri ključa dimenzije 800 mm x 800 mm x 250 mm | kom | 1 | 0 | 0
13.1.22. | Knjiga održavanja sustava za dojavu požara | kom | 1 | 0 | 0
13.1.23. | Vatrodojavni kabel, NHXH FE180/E90 2x1,0 mm2 (fleksibilan), oklopljeni aluminijskim plaštom - crvene boje - samogasiva PVC izolacija - bezhalogeni, malodimni | m | 1700 | 0 | 0
13.1.24. | Napajački kabel, NHXH FE180/E90 3x2,5 mm2 - PVC izolacija | m | 40 | 0 | 0
13.1.25. | Signalni kabel, F/UTP cat.5e - 4x2xAWG24/1, PE, vanjski, crni | m | 200 | 0 | 0
13.1.26. | Licenca za jednu vatrodojavnu centralu | kom | 1 | 0 | 0
13.1.27. | Konfiguracija I/O aktivnih elemenata u aplikaciji | kom | 321 | 0 | 0
Radovi i usluge
13.1.28. | Montaža adresabilne vatrodojavne centrale Montaža adresabilne vatrodojavne centrale na zid s vijcima i tiplama s uvlačenjem kabela; Montaža kartica proširenja adresabilne vatrodojavne centrale Montaža kartice dojavnika adresabilne vatrodojavne centrale; Spajanje akumulatora za vatrodojavnu centralu; Spajanje adresabilne vatrodojavne centrale; Skidanje izolacije s kabela i izvođenje ožičenja unutar vatrodojavne centrale | kom | 1 | 0 | 0
13.1.29. | Montaža vatrootpornog ormara za smještaj centrale | kom | 1 | 0 | 0
13.1.30. | Montaža odstojnika za podnožje vatrodojavnog detektora i uvlačenje cijevi i kabela | kom | 17 | 0 | 0
13.1.31. | Montaža podnožja i spajanje podnožja vatrodojavnog detektora na liniju | kom | 223 | 0 | 0
13.1.32. | Montaža javljača požara na podnožje i adresiranje detektora | kom | 223 | 0 | 0
13.1.33. | Montaža i spajanje ručnog javljača požara i adresiranje | kom | 20 | 0 | 0
13.1.34. | Montaža i spajanje unutarnje vatrodojavne sirene | kom | 42 | 0 | 0
13.1.35. | Montaža i spajanje vanjske vatrodojavne sirene tiplama i vijcima | kom | 1 | 0 | 0
13.1.36. | Montaža i spajanje izlazno i ulaznih kontrolnih modula po kanalu | kom | 29 | 0 | 0
13.1.37. | Montaža i spajanje kombiniranog strujnog i prenaponskog odvodnika za zaštitu mjernih i kontrolnih sklopova, BUS sustava i telekomunikacijskih sustava, uključivo i podnožje | kom | 1 | 0 | 0
13.1.38. | Programiranje adresabilne vatrodojavne centrale - po jednom detektoru, javljaču, sireni ili kanalu modula | kom | 315 | 0 | 0
13.1.39. | Dobava potrebnih oznaka i označavanje svih elemenata vatrodojavnog sustava prema blok shemi | kom | 315 | 0 | 0
13.1.40. | Izrada protupožarnog brtvljenja - na probojima između požarnih sektora sa atestiranim negorivim materijalima odgovarajuće klase vatrootpornosti i označavanje mjesta protupožarnog brtvljenja | kom | 9 | 0 | 0
13.1.41. | Izrada tehničke dokumentacije izvedenog stanja sustava vatrodojave | kom | 1 | 0 | 0
13.1.42. | Prvo ispitivanje sustava od strane ovlaštene tvrtke prema: Pravilnik o provjeri ispravnosti stabilnih sustava zaštite od požara (NN 44/2012) - cijena izražena po pojedinoj ispitnoj točki - uključuje izdavanje uvjerenja | kom | 315 | 0 | 0
13.1.43. | Polaganje vatrodojavnog i ostalih kabela u PVC cijevi fi 25 mm | m | 1650 | 0 | 0
13.1.44. | Polaganje vatrodojavnog i ostalih kabela u PNT cijevi fi 25 mm | m | 290 | 0 | 0
13.1.45. | Obuka korisnika za rukovanje sustavom - uključivo tiskane upute za rukovanje na hrvatskom jeziku (2 primjerka) | paušal | 1 | 0 | 0
13.1. | UKUPNO SUSTAV ZA DOJAVU POŽARA: |  |  |  | 0
13.2. | SUSTAV ODIMLJAVANJA
Oprema i materijal
13.2.1. | Centrala za odimljavanje Kontrolna jedinica sustava odimljavanja, kompaktno kućište. | kom | 2 | 0 | 0
13.2.2. | Ručni aktivator 24V ručni javljač za aktivaciju odimljavanja | kom | 4 | 0 | 0
13.2.3. | Bezhalogeni energetski i signalni kabel NHXH FE180/E90 - poboljšanih svojstava za slučaj požara s očuvanom funkcionalošću 90 minuta - konstrukcija kabela: 4x1,5 mm2 - bez halogena, bez ispuštanja otrovnih i korozivnih plinova u slučaju požara - reducirana gustoća dima u slučaju požara - ne širi plamen u okomitom snopu kabela - očuvana električna funkcija sustava u zadanom vremenu | m | 20 | 0 | 0
13.2.4. | Bezhalogeni vatrodojavni instalacijski kabel JB-H(St)H - poboljšanih svojstava za slučaj požara - konstrukcija kabela: 4x2x0,8 mm - bez halogena, bez ispuštanja otrovnih i korozivnih plinova u slučaju požara - reducirana gustoća dima u slučaju požara - ne širi plamen u okomitom snopu kabela | m | 40 | 0 | 0
13.2.5. | Bezhalogeni vatrodojavni instalacijski kabel JB-H(St)H - poboljšanih svojstava za slučaj požara - konstrukcija kabela: 2x2x0,8 mm - bez halogena, bez ispuštanja otrovnih i korozivnih plinova u slučaju požara - reducirana gustoća dima u slučaju požara - ne širi plamen u okomitom snopu kabela | m | 36 | 0 | 0
Radovi i usluge
13.2.6. | Usluga montaže i spajanja centrale odimljavanja | kom | 2 | 0 | 0
13.2.7. | Usluga montaže elemenata odimljavanja | kom | 4 | 0 | 0
13.2.8. | Usluga spajanja elemenata odimljavanja | kom | 4 | 0 | 0
13.2.9. | Usluga programiranja i puštanja u rad | sati | 24 | 0 | 0
13.2.10. | Ispitivanje sustava prema: Pravilnik o provjeri ispravnosti stabilnih sustava zaštite od požara (NN 44/2012) | kom | 2 | 0 | 0
13.2.11. | Obuka korisnika | sati | 12 | 0 | 0
13.2.12. | Polaganje vatrodojavnog i ostalih kabela u PVC cijevi fi 25 mm | m | 60 | 0 | 0
13.2. | UKUPNO SUSTAV ODIMLJAVANJA: |  |  |  | 0
13.3. | SUSTAV ZA DOJAVU UGLJIČNOG MONOKSIDA - CO
Oprema i materijal
13.3.1. | Centrala za detekciju ugljičnog monoksida (CO), sa jednom zonom, do 32 detektora po zoni, komplet sa modulom za mogućnost regulacije brzine el. motora i ethernet komunikatorom s mogućnošću ModBus povezivanja | kom | 1 | 0 | 0
13.3.2. | Akumulator12V 7,5Ah | kom | 2 | 0 | 0
13.3.3. | CO detektor za zidnu montažu za centrale | kom | 4 | 0 | 0
13.3.4. | Switch napajač 13,8V@6A na napajanje signalnih panela u metalnom kućištu u kojeg mogu stati dva akumulatora 12Vcc@17Ah | kom | 1 | 0 | 0
13.3.5. | Akumulator12V 18Ah | kom | 1 | 0 | 0
13.3.6. | Dvostrani audio-vizualni signalni panel, napajanje 12-24Vdc, dvostrani natpis | kom | 2 | 0 | 0
13.3.7. | Naljepnica VISOKA KONCENTRACIJA CO , UGASITE MOTOR, NAPUSTITE GARAŽU | kom | 4 | 0 | 0
13.3.8. | Vizualni signalni panel na ulazu u garažu, 120cm X 30 cm, napajanje 12, natpis ZABRANJEN ULAZ | kom | 1 | 0 | 0
13.3.9. | LiYCY kabel 2x2x1 mm, oklopljeni - samogasiva PVC izolacija - bezhalogeni, malodimni | m | 70 | 0 | 0
13.3.10. | Vatrodojavni kabel, fleksibilnih vodiča NHXH FE180/E90 2x1 mm2 - crvene boje - samogasiva PVC izolacija - malodimni | m | 80 | 0 | 0
13.3.11. | Napajački kabel NIM-J 3x2,5 mm2 | m | 20 | 0 | 0
Radovi i usluge
13.3.12. | Montaža CO centrale Montaža CO centrale na zid s vijcima i tiplama s uvlačenjem kabela; Montaža i spajanje akumulatora za centralu; Spajanje centrale; Skidanje izolacije s kabela i izvođenje ožičenja unutar centrale | kom | 1 | 0 | 0
13.3.13. | Montaža dodatnog napajača Montaža napajača na zid s vijcima i tiplama s uvlačenjem kabela; Montaža i spajanje akumulatora; Spajanje na centralu; Skidanje izolacije s kabela i izvođenje ožičenja | kom | 1 | 0 | 0
13.3.14. | Montaža podnožja i spajanje CO detektora na liniju | kom | 4 | 0 | 0
13.3.15. | Montaža i spajanje dvostranog signalnog panela | kom | 2 | 0 | 0
13.3.16. | Montaža i spajanje vanjskog signalnog panela | kom | 1 | 0 | 0
13.3.17. | Programiranje centrale - po jednom detektoru, sireni ili modulu | kom | 7 | 0 | 0
13.3.18. | Dobava i nadžbukna ugradnja PNT plastične tvrde cijevi Ø 13 mm - uključujući potrebni instalacijski spojni i montažni pribor i materijal (razvodne kutije, uvodnice, gips, tiple, vijci, spojnice, koljena, nosači) | m | 150 | 0 | 0
13.3.19. | Polaganje vatrodojavnog kabela pretežno stropom, uključivo s dobavom i polaganjem PNTcijevi i ostalog potrebnog instalacijskog materijala | m | 150 | 0 | 0
13.3. | UKUPNO SUSTAV ZA DOJAVU UGLJIČNOG MONOKSIDA - CO: |  |  |  | 0
REKAPITULACIJA:
13.1. | SUSTAV ZA DOJAVU POŽARA | = |  |  | 0
13.2. | SUSTAV ODIMLJAVANJA | = |  |  | 0
13.3. | SUSTAV ZA DOJAVU UGLJIČNOG MONOKSIDA - CO | = |  |  | 0
13. | SVEUKUPNO (bez PDV-a): | = |  |  | 0
| PDV | = |  |  | 0
| SVEUKUPNO | = |  |  | 0

## 14. P3, ELEKTRO_VDT-ODT
14.TROŠKOVNIK
VATRODOJAVNOG SUSTAVA - Pavijon 3
Napomena: Izabrani proizvodi u troškovniku su referentni. Ugrađeni proizvodi moraju biti jednakovrijedni izabranima..U troškovnicima navedena je oprema minimalnih karakteristika koja se traž ia dozvoljena su odstupanja od navedenih karakteristika do 5%. Ukoliko ponuditelj nudi jednakovrijedan proizvod potrebno je popunmiti stupac "jednakovrijedan proizvod" na način da se navede tehnička specifikacija, markai tip proizvoda koji se nudi. Ukoliko ponuditelj ostavi prazna mjesta na kojima se upisuju jednakovrijedni proizvodi smatrat će se da e nudio proizvode koji su sukladni tehničkim specifikacijama navedenim u stavkama troškovnika. Jednako vrijedi i za predviđene norme.
napomena: kriterij za ocjenu jednakovrijednosti su tehničke i vizualne karakteristike definirane zasebnim stavkama
napomena: prema članku 209 ZJN 2016, uz svaku spomenutu HRN EN podrazumijeva se jednakovrijedna. Isto vrijedi i za ostale norme, korištene u nedostatku HRN.
Red. br. | O P I S R A D O V A | Jed. mj. | Količine | Jedinična cijena | Ukupna cijena | Jednakovrijedan proizvod koji se nudi | Jednakovrijedna norma
14.1. | SUSTAV ZA DOJAVU POŽARA
Oprema i materijal
14.1.1. | Centrala za dojavu požara s dvije petlje - dvije petlje s po do ne manje od 128 javljača - obavezno modularno proširiva do ne manje od 8 petlji - obavezno podešavanje osjetljivosti svih javljača sa centrale u ne manje od dva automatska režima (dnevni i noćni) - obavezno funkcija automatskog testa detektora - obavezno mogućnost umrežavanja s drugim centralama u prstenastu mrežu s tolerancijom na kvar - obavezno mogućnost ugradnje integralnog telefonskog dojavnika - obavezno mogućnost spajanja na Ethernet lokalnu računalnu mrežu - obavezno tekstualni LCD zaslon i funkcijska tipkovnica na hrvatskom jeziku | kom | 1 | 0 | 0
14.1.2. | Kartica za umrežavanje centrala u mrežu, kartica omogućuje spajanje centrale na mrežu. Petlja može biti izvedena korištenjem trožilnog kabela. Maksimalna duljina kabela je 2000 metara (između svake centrale) a mreža je visoko otporna na grešku. Korištenjem dodatne dvije žile u kabelu (ukupno 5 žila) može se kreirati zaštitna petlja koja prenosi alarmno stanje generirano na centrali čiji je mikroprocesor u grešci kroz petlju čime je osigurana maksimalna sigurnost. | kom | 1 | 0 | 0
14.1.3. | Kartica za spajenje na Ethernet mrežu koja omogućuje daljinski pristup putem interneta sustavu za dojavu požara. Kartica također omogućava slanje detaljnih e-mail poruka za svaki događaj, koristeći TCP-IP, te isto tako može poslati izvještaj u realnom vremenu. Putem iste kartice mogu se daljinski obaviti upload/download operacije, monitoring sustava putem grafičkog softvera | kom | 1 | 0 | 0
14.1.4. | Analogno-adresabilni optički detektor s izolatorom, - obavezno automatsko adresiranje s centrale - obavezno mogućnost ručnog adresiranja s centrale - obavezno podesiva osjetljivost s centrale, posebno za dnevni, posebno za noćni režim - za rad sa protokolom, ugraden izolator kratkog spoja - napredni dizajn opticke komore, zaštita od smetnji, dvostruka zaštita od prašine i insekata , zaštitna mrežica sa ultra-malim otvorima (500µm) - trobojna LED vidljiva 360° - mogucnost izbora osjetljivosti detektora i moda rada daljinski putem centrale | kom | 97 | 0 | 0
14.1.5. | Analogno-adresabilni termički detektor s izolatorom, - obavezno automatsko adresiranje s centrale - obavezno mogućnost ručnog adresiranja s centrale - obavezno podesiva osjetljivost s centrale, posebno za dnevni, posebno za noćni režim - za rad sa protokolom, ugraden izolator kratkog spoja - trobojna LED vidljiva 360° - mogucnost izbora osjetljivosti detektora i moda rada (putem drivera) | kom | 3 | 0 | 0
14.1.6. | Paralelni indikator aktiviranja vatrodojavnog detektora | kom | 44 | 0 | 0
14.1.7. | Podnožje zakonvencionalne detektore i adresabilne detektore - opremljeno sa kontaktom(mostom) koji osigurava neprekinutost linije prilikom skidanja detektora | kom | 100 | 0 | 0
14.1.8. | Odstojnik za nadžbuknu ugradnju za detektora, za montažu ispod podnožja | kom | 44 | 0 | 0
14.1.9. | Adresabilni ručni javljač požara s izolatorom, bez razbijanja stakla, crvene boje, reset ključem - mehanička vizualna inidkacija aktivacije - s mogućnošću reseta pomoću ključa - po naredbi iz adresabilne centrale šalje informaciju o stanju javljača - višekratna upotreba, nije potrebno razbijati i mijenjati staklo - ugrađen autoizolator | kom | 9 | 0 | 0
14.1.10. | Adresabilna vatrodojavna sirena - napajanje iz petlje - pogodna i za vanjsku ugradnju IP67 | kom | 9 | 0 | 0
14.1.11. | Adresabilna vatrodojavna sirena s bljeskalicom - napajanje iz petlje - pogodna i za vanjsku ugradnju IP67 | kom | 1 | 0 | 0
14.1.12. | Ulazno-izlazni modul - 1 nadzirani ulaz, 1 nadzirani izlaz, 1 nadzirani ulaz za spajanje na vanjsko napajanje i 1 relejni izlaz | kom | 10 | 0 | 0
14.1.13. | Nadžbukna kutija za module dim.100 mm x 100 mm x 50 mm | kom | 10 | 0 | 0
14.1.14. | Ulazno-izlazni modul - 4 nadziranih ulaza, 1 nadzirani ulaz za spajanje na vanjsko napajanje i 4 relejnih izlaz | kom | 1 | 0 | 0
14.1.15. | Nadžbukna kutija za module dim.150 mm x 100 mm x 50 mm | kom | 1 | 0 | 0
14.1.16. | Kombinirani strujni i prenaponski odvodnik za zaštitu mjernih i kontrolnih sklopova, BUS sustava i telekomunikacijskih sustave - za zaštitu četiri pojedinačne linije ili dvije parice - ugradnja na montažno podnožje bez isklapanja signala BXT BAS | kom | 1 | 0 | 0
14.1.17. | Montažno podnožje za strujni i prenaponski odvodnik bez isklapanja signala | kom | 1 | 0 | 0
14.1.18. | Akumulator 12V 18 Ah | kom | 2 | 0 | 0
14.1.19. | Vatrootporni ormar za smještaj vatrodojavne centrale - T90, djelomično ostakljen s bravom i cilindrom s tri ključa dimenzije 800 mm x 800 mm x 250 mm | kom | 1 | 0 | 0
14.1.20. | Knjiga održavanja sustava za dojavu požara | kom | 1 | 0 | 0
14.1.21. | Vatrodojavni kabel, NHXH FE180/E90 2x1,0 mm2 (fleksibilan), oklopljeni aluminijskim plaštom - crvene boje - samogasiva PVC izolacija - bezhalogeni, malodimni | m | 520 | 0 | 0
14.1.22. | Napajački kabel, NHXH FE180/E90 3x2,5 mm2 - PVC izolacija | m | 10 | 0 | 0
14.1.23. | Signalni kabel, F/UTP cat.5e - 4x2xAWG24/1, PE, vanjski, crni | m | 200 | 0 | 0
14.1.24. | Licenca za jednu vatrodojavnu centralu | kom | 1 | 0 | 0
14.1.25. | Konfiguracija I/O aktivnih elemenata u aplikaciji | kom | 131 | 0 | 0
Radovi i usluge
14.1.26. | Montaža adresabilne vatrodojavne centrale Montaža adresabilne vatrodojavne centrale na zid s vijcima i tiplama s uvlačenjem kabela; Montaža kartica proširenja adresabilne vatrodojavne centrale Montaža kartice dojavnika adresabilne vatrodojavne centrale; Spajanje akumulatora za vatrodojavnu centralu; Spajanje adresabilne vatrodojavne centrale; Skidanje izolacije s kabela i izvođenje ožičenja unutar vatrodojavne centrale | kom | 1 | 0 | 0
14.1.27. | Montaža vatrootpornog ormara za smještaj centrale | kom | 1 | 0 | 0
14.1.28. | Montaža odstojnika za podnožje vatrodojavnog detektora i uvlačenje cijevi i kabela | kom | 44 | 0 | 0
14.1.29. | Montaža podnožja i spajanje podnožja vatrodojavnog detektora na liniju | kom | 100 | 0 | 0
14.1.30. | Montaža javljača požara na podnožje i adresiranje detektora | kom | 100 | 0 | 0
14.1.31. | Montaža i spajanje ručnog javljača požara i adresiranje | kom | 9 | 0 | 0
14.1.32. | Montaža i spajanje unutarnje vatrodojavne sirene | kom | 9 | 0 | 0
14.1.33. | Montaža i spajanje vanjske vatrodojavne sirene tiplama i vijcima | kom | 1 | 0 | 0
14.1.34. | Montaža i spajanje izlazno i ulaznih kontrolnih modula po kanalu | kom | 12 | 0 | 0
14.1.35. | Montaža i spajanje kombiniranog strujnog i prenaponskog odvodnika za zaštitu mjernih i kontrolnih sklopova, BUS sustava i telekomunikacijskih sustava, uključivo i podnožje | kom | 1 | 0 | 0
14.1.36. | Programiranje adresabilne vatrodojavne centrale - po jednom detektoru, javljaču, sireni ili kanalu modula | kom | 131 | 0 | 0
14.1.37. | Dobava potrebnih oznaka i označavanje svih elemenata vatrodojavnog sustava prema blok shemi | kom | 131 | 0 | 0
14.1.38. | Izrada protupožarnog brtvljenja - na probojima između požarnih sektora sa atestiranim negorivim materijalima odgovarajuće klase vatrootpornosti i označavanje mjesta protupožarnog brtvljenja | kom | 7 | 0 | 0
14.1.39. | Izrada tehničke dokumentacije izvedenog stanja sustava vatrodojave | kom | 1 | 0 | 0
14.1.40. | Prvo ispitivanje sustava od strane ovlaštene tvrtke prema: Pravilnik o provjeri ispravnosti stabilnih sustava zaštite od požara (NN 44/2012) - cijena izražena po pojedinoj ispitnoj točki - uključuje izdavanje uvjerenja | kom | 131 | 0 | 0
14.1.41. | Polaganje vatrodojavnog i ostalih kabela u PVC cijevi fi 25 mm | m | 730 | 0 | 0
14.1.42. | Obuka korisnika za rukovanje sustavom - uključivo tiskane upute za rukovanje na hrvatskom jeziku (2 primjerka) | paušal | 1 | 0 | 0
14.1. | UKUPNO SUSTAV ZA DOJAVU POŽARA: |  |  |  | 0
14.2. | SUSTAV ODIMLJAVANJA
Oprema i materijal
14.2.1. | Centrala za odimljavanje Kontrolna jedinica sustava odimljavanja, kompaktno kućište. | kom | 2 | 0 | 0
14.2.2. | Ručni aktivator 24V ručni javljač za aktivaciju odimljavanja | kom | 4 | 0 | 0
14.2.3. | Bezhalogeni energetski i signalni kabel NHXH FE180/E90 - poboljšanih svojstava za slučaj požara s očuvanom funkcionalošću 90 minuta - konstrukcija kabela: 4x1,5 mm2 - bez halogena, bez ispuštanja otrovnih i korozivnih plinova u slučaju požara - reducirana gustoća dima u slučaju požara - ne širi plamen u okomitom snopu kabela - očuvana električna funkcija sustava u zadanom vremenu | m | 20 | 0 | 0
14.2.4. | Bezhalogeni vatrodojavni instalacijski kabel JB-H(St)H - poboljšanih svojstava za slučaj požara - konstrukcija kabela: 4x2x0,8 mm - bez halogena, bez ispuštanja otrovnih i korozivnih plinova u slučaju požara - reducirana gustoća dima u slučaju požara - ne širi plamen u okomitom snopu kabela | m | 40 | 0 | 0
14.2.5. | Bezhalogeni vatrodojavni instalacijski kabel JB-H(St)H - poboljšanih svojstava za slučaj požara - konstrukcija kabela: 2x2x0,8 mm - bez halogena, bez ispuštanja otrovnih i korozivnih plinova u slučaju požara - reducirana gustoća dima u slučaju požara - ne širi plamen u okomitom snopu kabela | m | 32 | 0 | 0
Radovi i usluge
14.2.6. | Usluga montaže i spajanja centrale odimljavanja | kom | 2 | 0 | 0
14.2.7. | Usluga montaže elemenata odimljavanja | kom | 4 | 0 | 0
14.2.8. | Usluga spajanja elemenata odimljavanja | kom | 4 | 0 | 0
14.2.9. | Usluga programiranja i puštanja u rad | sati | 12 | 0 | 0
14.2.10. | Ispitivanje sustava prema: Pravilnik o provjeri ispravnosti stabilnih sustava zaštite od požara (NN 44/2012) | kom | 2 | 0 | 0
14.2.11. | Obuka korisnika | sati | 12 | 0 | 0
14.2.12. | Polaganje vatrodojavnog i ostalih kabela u PVC cijevi fi 25 mm | m | 60 | 0 | 0
14.2. | UKUPNO SUSTAV ODIMLJAVANJA: |  |  |  | 0
REKAPITULACIJA:
14.1. | SUSTAV ZA DOJAVU POŽARA | = |  |  | 0
14.2. | SUSTAV ODIMLJAVANJA | = |  |  | 0
14. | SVEUKUPNO (bez PDV-a): | = |  |  | 0
| PDV | = |  |  | 0
| SVEUKUPNO | = |  |  | 0

## 15. P2, ELEKTRO_MREZE
15.TROŠKOVNIK
ELEKTRO MREŽE - Pavijon 2 i 3
Napomena: Izabrani proizvodi u troškovniku su referentni. Ugrađeni proizvodi moraju biti jednakovrijedni izabranima..U troškovnicima navedena je oprema minimalnih karakteristika koja se traž ia dozvoljena su odstupanja od navedenih karakteristika do 5%. Ukoliko ponuditelj nudi jednakovrijedan proizvod potrebno je popunmiti stupac "jednakovrijedan proizvod" na način da se navede tehnička specifikacija, markai tip proizvoda koji se nudi. Ukoliko ponuditelj ostavi prazna mjesta na kojima se upisuju jednakovrijedni proizvodi smatrat će se da e nudio proizvode koji su sukladni tehničkim specifikacijama navedenim u stavkama troškovnika. Jednako vrijedi i za predviđene norme.
napomena: kriterij za ocjenu jednakovrijednosti su tehničke i vizualne karakteristike definirane zasebnim stavkama
napomena: prema članku 209 ZJN 2016, uz svaku spomenutu HRN EN podrazumijeva se jednakovrijedna. Isto vrijedi i za ostale norme, korištene u nedostatku HRN.
Red. br. | O P I S R A D O V A | Jed. mj. | Količine | Jedinična cijena | Ukupna cijena | Jednakovrijedan proizvod koji se nudi | Jednakovrijedna norma
GPON MREŽA MONOCHASSIS- PASIVNA OPREMA
15.1. | SERVER SOBA
U ovoj stavci bez posebne napomene treba predvidjeti: štemanje, postavljanje, završna obrada oko razdjelnika i spajanje na instalaciju. U cijenu bez posebne napomene treba uključiti kompletan sitni potrošni i montažni materijal te uzemljenje ormara
Materijal
15.1.1. | Rack ormar 42 U, 800 mm x 1000 mm x 2100 mm za GPON | kom | 1 | 0 | 0
15.1.2. | Patch APC-UPC 3 M | kom | 10 | 0 | 0
15.1.3. | Patch APC - APC 3 M | kom | 26 | 0 | 0
15.1.4. | Optička panel 2U Subra 2 | kom | 2 | 0 | 0
15.1.5. | Pigtail 9/125 APC 3m | kom | 50 | 0 | 0
15.1.6. | Pigtail 9/125 3m UPC ETH | kom | 52 | 0 | 0
15.1.7. | Napajanje 6 schuko utičnice | kom | 2 | 0 | 0
15.1.8. | Patch cat 6 3m (rack) | kom | 20 | 0 | 0
15.1.9. | -ventilatorska jedinica 2x35W s termostatom | kom | 1 | 0 | 0
15.1.10. | Montaža, spajanje, i označavanje sve komponente u ormaru | kom | 1 | 0 | 0
IPTV sustav (ugrađuje se u telekomunikacijiski ormar RACK servera)
TV antenski sustav
15.1.11. | Satelitska antena Offset SMC, Dim.127x123 cm, 41,80 dB boja: svjetlo siva Nosač. Az/El - 0-60° | kom | 1 | 0 | 0
15.1.12. | Tronožasti nosač za satelitske antene 120 cm antene | kom | 1 | 0 | 0
15.1.13. | Nosač feed 13°E + 19,2°E | kom | 1 | 0 | 0
15.1.14. | LNB Universal Quattro | kom | 2 | 0 | 0
15.1.15. | Antena VHF, 8 dB | kom | 1 | 0 | 0
15.1.16. | Antena UHF, 16,5 dB | kom | 1 | 0 | 0
15.1.17. | VHF/UHF mikser | kom | 1 | 0 | 0
15.1.18. | Teleskopski stup 4 m | kom | 1 | 0 | 0
15.1.19. | MH 50 – nosači stup a | kom | 1 | 0 | 0
15.1.20. | 5x12 Multiswitch 19”, 5 ulaza – 12 izlaza | kom | 1 | 0 | 0
15.1.21. | A++ FM-FM 1,5mt - A++ F muški-F muški 1,5m Black | kom | 10 | 0 | 0
15.1.22. | Koaksijalni kabel O 6,91 mm, PE crni s obradom APD, za vanjsku uporabu Trostruki ekran, klasa A | m | 200 | 0 | 0
15.1.23. | F konektor Quick Mount za kabel RG6 | kom | 20 | 0 | 0
15.1.24. | Instalacija sustava, certificiranje i mjerenje izlaznih TV signala | kom | 1 | 0 | 0
15.1.25.
Rad
15.1.26. | Varenja optičke niti | kom | 20 | 0 | 0
15.1.27. | Ispitivanje optičkih niti | kom | 20 | 0 | 0
15.1.28. | Konfiguracija i montaža opreme u ormaru | kom | 1 | 0 | 0
15.1.29. | Dokumentacija izvedenog stanja, izrada uputstva za uporabu | kom | 1 | 0 | 0
15.1. | UKUPNO SERVER SOBA |  |  |  | 0
15.2. | Razvod po katovima
Materijal
15.2.1. | Breakout Unit, plastična oduzimačka kutija niti za Riser kabel s mogućnost oduzimanja do 4 niti VC-BU - PAV 2 | kom | 70 | 0 | 0
15.2.2. | Zaštitna cijev za oduzetu nit, u cijenu uačunati optičku nit s varenim konektorom na izlazu - PAV 2 | m | 1400 | 0 | 0
15.2.3. | Breakout Unit, plastična oduzimačka kutija niti za Riser kabel s mogućnost oduzimanja do 4 niti VC-BU - PAV 3 | m | 15 | 0 | 0
15.2.4. | Zaštitna cijev za oduzetu nit, u cijenu uačunati optičku nit s varenim konektorom na izlazu - PAV 3 | m | 700 | 0 | 0
| Usluge |  |  |  | 0
15.2.5. | Priprema riser kabela | kom | 85 | 0 | 0
15.2. | UKUPNO Razvod po katovima |  |  |  | 0
15.3. | Razvod po katovima - sobe
Materijal
15.3.1. | Optička kutija koja uključuje četri splittera 1:32, 4 APC završetka na MXK - paviljon 2 | kom | 1 | 0 | 0
| Optička kutija koja uključuje jedan splitter 1:64, 1 APC završetka na MXK - paviljon 3 | kom | 1 | 0 | 0
15.3.2. | Pigtail 9/125 3m UPC ETH | kom | 4 | 0 | 0
15.3.3. | Ostali sitni potrošni materijal | kom | 1 | 0 | 0
| Usluge |  |  |  | 0
15.3.5. | Varenje optičke niti | kom | 153 | 0 | 0
15.3. | UKUPNO Razvod po katovima - sobe |  |  |  | 0
15.4. | Sobe i uredi
Materijal
Optika
15.4.1. | Kutija za smještaj opreme ONT, u cijenu uključiti, kutiju za spajanje optičke niti s izlazom APC, Patch APC - APC 0,5 m, spojne kutije 4xRJ45 cat 6 + 2xRJ11, patch kablovi 6 x UTP cat 6 0,5m, stražnja ploča za montažu opreme, sve pripremljeno za montažu. | kom | 141 | 0 | 0
15.4.2. | Dobava i montaža podžbukne optičke priključnice | kom | 2 | 0 | 0
Usluge
15.4.3. | Varenje optičke niti | kom | 141 | 0 | 0
15.4.4. | Ispitivanje te certificiranje sve niti | kom | 147 | 0 | 0
15.4. | UKUPNO Sobe |  |  |  | 0
15.5. | Optički kabeli
Materijal
15.5.1. | Kabel za unutarnju uporabu PE s 4 niti E08A 4-OS2 | m | 400 | 0 | 0
15.5.2. | Kabel za unutarnju uporabu Riser s 24 niti | m | 600 | 0 | 0
15.5.3. | Optički kabel singlemode E08A F07A 48-OS2, kabel multitube u PE za vanjsku upotrebu s 6x8 niti | m | 80 | 0 | 0
| Optički kabel singlemode E08A F07A 12-OS2, kabel multitube u PE za vanjsku upotrebu s 3x4 niti (spoj PAV 2 i 3) | m | 95 | 0 | 0
15.5.4. | Optička spojnica za vanjsku oporabu u IP zaštiti za spajanje do 48 niti | kom | 1 | 0 | 0
Rad
15.5.5. | Polaganje kabela PE s 4 niti E08A 4-OS2 | m | 400 | 0 | 0
15.5.6. | Polaganje kabela Riser s 24 niti | m | 600 | 0 | 0
15.5.7. | Polaganje kabel multitube u PE za vanjsku upotrebu s 6x8 niti | m | 80 | 0 | 0
| Polaganje kabel multitube u PE za vanjsku upotrebu s 3x4 niti | m | 95 | 0 | 0
15.5.8. | Spajanje optičke spojnice u postojećem šahtu, potrebno je spojiti 15 niti | kom | 1 | 0 | 0
15.5. | UKUPNO Optički kablovi |  |  |  | 0
GPON MREŽA MONOCHASSIS- AKTIVNA OPREMA
15.6. | Centrala PON - MONOCHASSIS
PON
15.6.1. | Centrala GPON za ugradnju u 3U jedinica, sa integriranim priborom, izmjenjivim ventiliranim kontrolerom s mogućnosti primanja minimalno 8 SFP izlaza, protočnosti 2,5GB download/1,25 GB upload po SFP-u, i 2 UPLINK kartice | kom | 1 | 0 | 0
15.6.2. | GPON-UPLINK-2X10G-8X1GE-CLK | kom | 1 | 0 | 0
15.6.3. | GPON-prazna-završna ploča | kom | 3 | 0 | 0
15.6.4. | GPONX - optička kartica sa 8 izlaza 2,5 GB/1,25GB | kom | 1 | 0 | 0
15.6.5. | GPON SFP B+ optika, digitalna podrška sustava RSSI; korisnički SC/UPC konektor | kom | 5 | 0 | 0
15.6.6. | SFP+ kratak domet (300M) , multi mode, 850NM, duplex LC/UPC, 10GBPS ETHERNET; ITEMP | kom | 4 | 0 | 0
15.6.7. | Preklopnik upravljivi, 48 10/100/1000 ports + 4 Gigabit Ethernet (2 combo* Gigabit Ethernet + 2 1GE/5GE SFP) L3, Multicast TV VLAN, C. Gigabit Stackable Managed Switch | kom | 1 | 0 | 0
| Usluge |  |  |  | 0
15.6.8. | Programiranje, parametiranje i puštanje u pogon | kom | 1 | 0 | 0
15.6. | UKUPNO Centrala PON - MONOCHASSIS: |  |  |  | 0
15.7. | TV CENTRALA
15.7.1. | Osnovna jedinica za smještaj do 6 modula - max 24 Mux digitalni zemaljski u izlazu, 2 slots SFP, 19” 1 RU | kom | 1 | 0 | 0
15.7.2. | Napajanje 110/220 VAC, 120 W, 2xslots GigE SFP, 2xFE, USB, GPIO, uključen EU kabel | kom | 1 | 0 | 0
15.7.3. | LRM-A Extended – Modul quad DVB-S2/C2/T2→IPTV, 2 ulaza – 4 tuners sa 2 slots CI, Descrambling MSD, EIT demux, Demultiplexing max 120 streams IPTV / tuner | kom | 1 | 0 | 0
15.7.4. | LSFP-A-X - Modul SFP električni CAT5 (100m) 10/100/1000Base-TX | kom | 1 | 0 | 0
15.7.5. | Instalacija sustava, podešavanje, programiranje i certificiranje sustava | kom | 1 | 0 | 0
15.7. | UKUPNO TV CENTRALA: |  |  |  | 0
15.8. | NAPAJANJE 48V DC - sistema TV centrale i PON sustava
Materijal
15.8.1. | UPS 48Vdc/10A/18Ah ver. rack 4U za napajanje telefonske centrale i PON centrale | kom | 2 | 0 | 0
Rad
15.8.2. | Montaža i puštanje u rad | kom | 2 | 0 | 0
15.8. | NAPAJANJE 48V DC - sistema TV centrale i PON sustava: |  |  |  | 0
15.9. | SUSTAV PON SOBA - Verzija u strop
PON
15.9.1. | Optički mrežni terminal ONT sa 4 priklj.gigabit ethernet, 2 pots, za unutarnju uporabu - PAV 2 | kom | 42 | 0 | 0
15.9.2. | Optički mrežni terminal ONT 4 porte GE + 2 POTS, sa integriranom Wi-Fi antenom za bežični internet (2x2 2-stream 802.11a/b/g/n/ac Wall Plate Access Point with integrated antennas and two 10/100 BASE-T ports. - PAV 2 | kom | 59 | 0 | 0
15.9.3. | Optički mrežni terminal ONT sa 4 priklj.gigabit ethernet, 2 pots, za unutarnju uporabu - PAV 3 | kom | 10 | 0 | 0
15.9.4. | Optički mrežni terminal ONT 4 porte GE + 2 POTS, sa integriranom Wi-Fi antenom za bežični internet (2x2 2-stream 802.11a/b/g/n/ac Wall Plate Access Point with integrated antennas and two 10/100 BASE-T ports - PAV 3 | kom | 18 | 0 | 0
15.9.5. | Optički mrežni terminal ONT sa 8 priklj.gigabit ethernet, PoE, 2 pots, za unutarnju uporabu | kom | 12 | 0 | 0
15.9.6. | WiFi Dual-radio 2x2 2-stream 802.11a/b/g/n/ac Access Point s integriranom antenom. Mogućnost montaže na zidu ili stropu s uključenim svim spojnim i montažnim priborom za montažu na zidu ili stropu. | kom | 8 | 0 | 0
| Rad |  |  | 0 | 0
15.9.7. | Montaža, programiranje, parametiranje i puštanje u rad GPON ONT-eova i WiFi priključne točke | kom | 149 | 0 | 0
15.9.8. | Izrada projekta izvedenog stanja mreže GPON sustava, predaja dokumentacije i izrada priručnika o korištenju ugrađene opreme | kom | 1 | 0 | 0
15.9. | SUSTAV PON SOBA - Verzija u strop |  |  |  | 0
15.10. | VIDEONADZOR
PON
15.10.1. | Dobava montaža i spajanje Dome IP kamera za unutarnju montažu sa CMOS senzorom 1/28”, rezolucija 2Mp sa 25Fps, 2,8 mm osvijetlenost 0.01Lux/F1.4(Color) 0Lux/F1.4(IR on), led IR do 30mt, ulaz LAN 10/100, DWDR, Day/Night(ICR), 3DNR, AWB, AGC, BLC, PoE IEEE802.3af najviše 4.5W | kom | 24 | 0 | 0
15.10.2. | Dobava montaža i spajanje snimač 32 kanala sa 2Hard diska WD RED Pro 4TB | kom | 1 | 0 | 0
15.10.3. | Ugradnja, spajanje i podešavanje sustava, puštanje u rad, programiranje i podešavanje, sitni potrošni materijal, obuka korisnika | kom | 1 | 0 | 0
15.10.4. | Izrada projektne dokumentacije temeljem Zakona o privatnoj zaštiti i i izrada priručnika o korištenju ugrađene opreme | kom | 1 | 0 | 0
15.10. | VIDEONADZOR |  |  |  | 0
REKAPITULACIJA:
15.1. | Server soba: | = |  |  | 0
15.2. | Razvod po katovima | = |  |  | 0
15.3. | Razvod po katovima - sobe | = |  |  | 0
15.4. | Sobe | = |  |  | 0
15.5. | Optički kabeli | = |  |  | 0
15.6. | Centrala PON - monochassis | = |  |  | 0
15.7. | TV centrala | = |  |  | 0
15.8. | Napajanje 48V DC - sistema TV centrale i PON sustava | = |  |  | 0
15.9. | Sustav PON soba - verzija u strop | = |  |  | 0
15.10. | Videonadzor | = |  |  | 0
15 | SVEUKUPNO (bez PDV-a): | = |  |  | 0
| PDV | = |  |  | 0
| SVEUKUPNO | = |  |  | 0

## REKAPITULACIJA
Rekapitulacija |  | IZNOS
1 | P2, GRAĐEVINSKO-ZANATSKI RADOVI-GRAĐEVINA | 0
2 | P3, GRAĐEVINSKO-ZANATSKI RADOVI-GRAĐEVINA | 0
3 | P2, KONSTRUKCIJA | 0
4 | P3, KONSTRUKCIJA | 0
5 | GRAĐEVINSKO-ZANATSKI RADOVI-UREĐENJE TERENA | 0
6 | RUŠENJE POSTOJEĆE KOTLOVNICE I PRATEĆIH OBJEKATA | 0
7 | P2, VODOVOD I KANALIZACIJA | 0
8 | P3, VODOVOD I KANALIZACIJA | 0
9 | P2, STROJARSKE INSTALACIJE | 0
10 | P3, STROJARSKE INSTALACIJE | 0
11 | P2, ELEKTROINSTALACIJE | 0
12 | P3, ELEKTROINSTALACIJE | 0
13 | P2, ELEKTROINSTALACIJE: VATRODOJAVA I ODIMLJAVANJE | 0
14 | P3, ELEKTROINSTALACIJE: VATRODOJAVA I ODIMLJAVANJE | 0
15 | P2, ELEKTRO MREŽE | 0
| SVEUKUPNO (bez PDV-a) | 0
| pdv | 0
| SVEUKUPNO (uključivo PDV) | 0